## Sheet1
Nr	Tariffa	DESIGNAZIONE dei LAVORI	DIMENSIONI				Quantità	IMPORTI
			par.ug.	lung.	larg.	H/peso		unitario [2]	TOTALE
		LAVORI A CORPO							1 868 351.31
		OG1 - Edifici civili e industriali							1 023 483.54
		Opere edili							880 397.33
		Scavi, demolizioni, rimozioni, rinterri e conferimenti a discarica							140 318.59
1	20.01.012.004	Estirpamento. Estirpamento di elementi vegetativi vivi, effettuato con le provvidenze necessarie e sufficienti per garantire la efficace rimessa a dimora. E' compreso il ripristino della superficie lasciata libera dall'estirpamento. E' inoltre compreso quanto altro occorre per dare il lavoro finito. Di piante d'alto fusto con circonferenza di cm 101-120.
		Lavori a CORPO
		001 - OG1 - Edifici civili e industriali
		001 - Opere edili
		001 - Scavi, demolizioni, rimozioni, rinterri e conferimenti a discarica
		M I S U R A Z I O N I:
		Alberature	3.00				3.00
		SOMMANO cad					3.00	127.90	383.70
2	02.03.001*.001	Demolizione totale di fabbricati. Demolizione totale, vuoto per pieno, di fabbricati e residui di fabbricati, anche pericolanti, da eseguire fino ad un'altezza di m. 10,00. Sono compresi: l'impiego di mezzi d'opera adeguati alla mole delle strutture da demolire; a demolizione, con ogni cautela e a piccoli tratti, delle strutture collegate ad altre o a ridosso di fabbricati o parte di fabbricati da non demolire. Sono compresi: l’onere per il calo in basso, la movimentazione nell’ambito del cantiere dei materiali provenienti dalle demolizioni ed il relativo carico su automezzo meccanico. Sono da computarsi a parte le eventuali opere di protezione ed il trasporto a discarica con i relativi oneri. E' inoltre compreso quanto altro occorre per dare il lavoro finito. La misurazione vuoto per pieno sarà fatta computando le superfici dei vari piani, con esclusione di aggetti, cornici e balconi, moltiplicando dette superfici per le altezze dei vari piani da solaio a solaio; per l'ultimo piano demolito sarà preso come limite superiore di altezza il piano di calpestio del solaio di copertura o dell'imposta del piano di gronda del tetto; per il piano inferiore, se interrato o seminterrato, si farà riferimento alla quota inferiore di demolizione. (L'unità di misura è il m³ calcolato vuoto per pieno). Per edifici isolati fuori dai centri urbani.
		Lavori a CORPO
		001 - OG1 - Edifici civili e industriali
		001 - Opere edili
		001 - Scavi, demolizioni, rimozioni, rinterri e conferimenti a discarica
		M I S U R A Z I O N I:
		Edificio principale		19.16	13.000	9.475	2 360.03
		SOMMANO m³					2 360.03	17.99	42 456.94
3	02.04.002*.003	Rimozione di pavimentazione in cubetti di porfido. Rimozione di pavimentazione in cubetti di porfido. Sono compresi: la rimozione del sottostante piano di appoggio; la cernita, la scelta e l'accatastamento, nell'ambito del cantiere, del materiale che può essere riutilizzato. Sono altresì compresi: l’onere per il carico in alto, la movimentazione nell’ambito del cantiere dei materiali provenienti dalle rimozioni ed il relativo carico su automezzo meccanico. Sono da computarsi a parte le eventuali opere di protezione (sbatacchiature) ed il trasporto a discarica con i relativi oneri. E' inoltre compreso quanto altro occorre per dare l'opera finita. Per cubetti posti su malta senza recupero.
		Lavori a CORPO
		001 - OG1 - Edifici civili e industriali
		001 - Opere edili
		001 - Scavi, demolizioni, rimozioni, rinterri e conferimenti a discarica
		M I S U R A Z I O N I:
		Rimozione pavimentazione esterna	286.60				286.60
		SOMMANO m²					286.60	16.26	4 660.12
4	02.03.004*.001	Demolizione di calcestruzzo armato. Demolizione totale o parziale di calcestruzzo armato di qualsiasi forma o spessore. Sono compresi: l'impiego di mezzi d'opera adeguati alla mole delle strutture da demolire; la demolizione, con ogni cautela e a piccoli tratti, delle strutture collegate o a ridosso dei fabbricati o parte dei fabbricati da non demolire. Sono compresi: l’onere per il calo in basso, la movimentazione nell’ambito del cantiere dei materiali provenienti dalle demolizioni ed il relativo carico su automezzo meccanico. Sono da computarsi a parte le eventuali opere di protezione ed il trasporto a discarica con i relativi oneri. E' inoltre compreso quanto altro occorre per dare il lavoro finito. Con l'uso di mezzo meccanico.
		Lavori a CORPO
		001 - OG1 - Edifici civili e industriali
		001 - Opere edili
		001 - Scavi, demolizioni, rimozioni, rinterri e conferimenti a discarica
		M I S U R A Z I O N I:
		Demolizione muro perimetrale in c.a.	14.90				14.90
		Demolizione soletta in c.a. mq 26.8	26.80			0.200	5.36
		SOMMANO m³					20.26	101.81	2 062.67
5	A01114	Smontaggio di cancelli, parapetti ecc. in legno, compreso l'eventuale telaio, smuratura delle grappe o dei tasselli di tenuta ed eventuale taglio a sezione degli elementi
		Lavori a CORPO
		001 - OG1 - Edifici civili e industriali
		001 - Opere edili
		001 - Scavi, demolizioni, rimozioni, rinterri e conferimenti a discarica
		M I S U R A Z I O N I:
		Rimozione recinzione esterna		21.00		1.000	21.00
		SOMMANO mq					21.00	12.95	271.95
6	C04005.a	Decespugliamento di area boscata con pendenza media inferiore al 50% invase da rovi, arbusti ed erbe infestante con salvaguardia dell'eventuale rinnovazione arborea ed arbustiva naturale, escluso l'onere di smaltimento: su area ad alta densità di infestanti (altezza superiore ad 1 m e copertura terreno superiore al 90%) con raccolta e trasporto in discarica o altro luogo indicato dalla D.L. dei materiali di risulta
		Lavori a CORPO
		001 - OG1 - Edifici civili e industriali
		001 - Opere edili
		001 - Scavi, demolizioni, rimozioni, rinterri e conferimenti a discarica
		M I S U R A Z I O N I:
		Decespugliamento	218.68				218.68
		SOMMANO mq					218.68	1.15	251.48
7	20.02.001	Scoticamento terreno vegetale. Scoticamento terreno vegetale, sino ad una profondità di circa cm 15. Sono compresi: il carico, trasporto e scarico a rifiuto del materiale di risulta. E' inoltre compreso quanto altro occorre per dare il lavoro finito.
		Lavori a CORPO
		001 - OG1 - Edifici civili e industriali
		001 - Opere edili
		001 - Scavi, demolizioni, rimozioni, rinterri e conferimenti a discarica
		M I S U R A Z I O N I:
		Vedi voce n° 6 [mq 218.68]				0.150	32.80
		SOMMANO m³					32.80	4.30	141.04
8	20.01.002.001	Stesa e modellazione di terreno agrario. Stesa e modellazione di terreno agrario, compreso l'onere della mondatura dalle radici, dalle erbe infestanti, dai ciottoli, cocci, etc. E' compreso quanto altro occorre per dare il lavoro finito. E' esclusa la fornitura del terreno agrario. Eseguita a mano.
		Lavori a CORPO
		001 - OG1 - Edifici civili e industriali
		001 - Opere edili
		001 - Scavi, demolizioni, rimozioni, rinterri e conferimenti a discarica
		M I S U R A Z I O N I:
		Vedi voce n° 7 [m³ 32.80]					32.80
		SOMMANO m³					32.80	30.47	999.42
9	02.03.002*.001	Demolizione di murature. Demolizione di muratura di tufo, pietrame di qualsiasi natura, di mattoni o miste, di qualsiasi forma e spessore. Sono compresi: l'impiego di mezzi d'opera adeguati alla mole delle strutture da demolire; la demolizione, con ogni cautela e a piccoli tratti, delle strutture collegate o a ridosso dei fabbricati o parte dei fabbricati da non demolire. Sono compresi: l’onere per il calo in basso, la movimentazione nell’ambito del cantiere dei materiali provenienti dalle demolizioni ed il relativo carico su automezzo meccanico. Sono da computarsi a parte le eventuali opere di protezione ed il trasporto a discarica con i relativi oneri. E' inoltre compreso quanto altro occorre per dare il lavoro finito. Con l'uso di mezzo meccanico.
		Lavori a CORPO
		001 - OG1 - Edifici civili e industriali
		001 - Opere edili
		001 - Scavi, demolizioni, rimozioni, rinterri e conferimenti a discarica
		M I S U R A Z I O N I:
		Demolizione muri in pietra		94.24	0.330	0.800	24.88
		SOMMANO m³					24.88	63.35	1 576.15
10	02.06.001.002	ANALISI CHIMICHE PER ATTRIBUZIONE CODICE CER - Analisi chimiche necessarie alla caratterizzazione, ai sensi della normativa vigente in materia, dei materiali da scavo e/o rifiuti (anche liquidi), compresa la attribuzione del codice CER e l’indicazione delle modalità di smaltimento/recupero, per ciascun campione Per il conferimento in discarica (D.M. 27/09/10) e in impianto di recupero (Decreto 05/04/2006 n. 186). Per il conferimento in discarica (D.M. 27/09/10) e in impianto di recupero (Decreto 05/04/2006 n. 186). Per rifiuti solidi.
		Lavori a CORPO
		001 - OG1 - Edifici civili e industriali
		001 - Opere edili
		001 - Scavi, demolizioni, rimozioni, rinterri e conferimenti a discarica
		M I S U R A Z I O N I:
		Campionamento rifiuti da demolizione	3.00				3.00
		SOMMANO cad					3.00	248.60	745.80
11	02.01.003*.001	Scavo a sezione obbligata con uso di mezzi meccanici. Scavo a sezione obbligata, eseguito con uso di mezzo meccanico, di materie di qualsiasi natura e consistenza asciutte, bagnate o melmose, eseguito anche in presenza di acqua con battente massimo di cm 20, esclusa la roccia da mina ma compresi i trovanti rocciosi e i relitti di murature fino a m³ 0,50. Sono inoltre compresi: la demolizione delle normali sovrastrutture tipo pavimentazioni stradali o simili; il tiro in alto delle materie scavate; l'eventuale rinterro delle materie depositate ai margini dello scavo, se ritenute idonee dalla D.L.. Sono compresi: l’onere per il carico in alto, la movimentazione nell’ambito del cantiere dei materiali provenienti dagli scavi ed il relativo carico su automezzo meccanico. Sono da computarsi a parte le eventuali opere di protezione (sbatacchiature) ed il trasporto a discarica con i relativi oneri. E' inoltre compreso quanto altro occorre per dare l'opera finita. Scavi fino alla profondità di m 3,00.
		Lavori a CORPO
		001 - OG1 - Edifici civili e industriali
		001 - Opere edili
		001 - Scavi, demolizioni, rimozioni, rinterri e conferimenti a discarica
		M I S U R A Z I O N I:
		Scavo area di progetto per fondazione	308.00			0.420	129.36
		Scavo di 45°	0.09	68.84			6.20
		SOMMANO m³					135.56	17.24	2 337.05
12	02.01.003*.001	Scavo a sezione obbligata con uso di mezzi meccanici. Scavo a sezione obbligata, eseguito con uso di mezzo meccanico, di materie di qualsiasi natura e consistenza asciutte, bagnate o melmose, eseguito anche in presenza di acqua con battente massimo di cm 20, esclusa la roccia da mina ma compresi i trovanti rocciosi e i relitti di murature fino a m³ 0,50. Sono inoltre compresi: la demolizione delle normali sovrastrutture tipo pavimentazioni stradali o simili; il tiro in alto delle materie scavate; l'eventuale rinterro delle materie depositate ai margini dello scavo, se ritenute idonee dalla D.L.. Sono compresi: l’onere per il carico in alto, la movimentazione nell’ambito del cantiere dei materiali provenienti dagli scavi ed il relativo carico su automezzo meccanico. Sono da computarsi a parte le eventuali opere di protezione (sbatacchiature) ed il trasporto a discarica con i relativi oneri. E' inoltre compreso quanto altro occorre per dare l'opera finita. Scavi fino alla profondità di m 3,00.
		Lavori a CORPO
		001 - OG1 - Edifici civili e industriali
		001 - Opere edili
		001 - Scavi, demolizioni, rimozioni, rinterri e conferimenti a discarica
		M I S U R A Z I O N I:
		Scavo area di progetto	308.00			0.420	129.36
		Scavo 45°	0.09	68.84			6.20
		Scavo terreno confine lotto	117.40			2.000	234.80
		Scavo nuovo muro perimetrale	166.75			0.750	125.06
		Scavo per pozzo perdente	3.14	2.25		3.000	21.20
		Scavo per vasca di accumulo		6.00	3.200	3.000	57.60
		SOMMANO m³					574.22	17.24	9 899.55
13	02.02.001*.001	Rinterri con uso di mezzi meccanici. Rinterro o riempimento di cavi o di buche con materiali scevri da sostanze organiche. Sono compresi: la fornitura a bordo scavo dei materiali da utilizzare; gli spianamenti; la costipazione e la pilonatura a strati non superiori a cm 30; la bagnatura e necessari ricarichi; i movimenti dei materiali per quanto sopra eseguiti con mezzi meccanici; la cernita dei materiali. E' inoltre compreso quanto altro occorre per dare l'opera finita. Con materiale proveniente dagli scavi di cantiere.
		Lavori a CORPO
		001 - OG1 - Edifici civili e industriali
		001 - Opere edili
		001 - Scavi, demolizioni, rimozioni, rinterri e conferimenti a discarica
		M I S U R A Z I O N I:
		Rinterro scavo a 45° edificio	6.20				6.20
		Rinterro platea		0.50	65.942	0.270	8.90
		SOMMANO m³					15.10	4.75	71.73
14	02.04.006*	Rimozione di tubi in metallo e PVC per condotte. Rimozione di tubi in metallo e PVC, di qualsiasi diametro, per condotte di qualsiasi tipo, poste su terreno, in murature, sotto i massetti, in pavimentazioni di qualunque genere. Sono esclusi gli scavi e/o le demolizioni. Sono compresi: la movimentazione nell’ambito del cantiere dei materiali provenienti dalle rimozioni ed il relativo carico su automezzo meccanico. Sono da computarsi a parte le eventuali opere di protezione ed il trasporto a discarica con i relativi oneri. E' inoltre compreso quanto altro occorre per dare il lavoro finito.
		Lavori a CORPO
		001 - OG1 - Edifici civili e industriali
		001 - Opere edili
		001 - Scavi, demolizioni, rimozioni, rinterri e conferimenti a discarica
		M I S U R A Z I O N I:
		Rimozione condotta esterna gpl		8.00			8.00
		SOMMANO m					8.00	3.55	28.40
15	02.06.001.002	ANALISI CHIMICHE PER ATTRIBUZIONE CODICE CER - Analisi chimiche necessarie alla caratterizzazione, ai sensi della normativa vigente in materia, dei materiali da scavo e/o rifiuti (anche liquidi), compresa la attribuzione del codice CER e l’indicazione delle modalità di smaltimento/recupero, per ciascun campione Per il conferimento in discarica (D.M. 27/09/10) e in impianto di recupero (Decreto 05/04/2006 n. 186). Per il conferimento in discarica (D.M. 27/09/10) e in impianto di recupero (Decreto 05/04/2006 n. 186). Per rifiuti solidi.
		Lavori a CORPO
		001 - OG1 - Edifici civili e industriali
		001 - Opere edili
		001 - Scavi, demolizioni, rimozioni, rinterri e conferimenti a discarica
		M I S U R A Z I O N I:
		Campionamento rifiuti da scavo	3.00				3.00
		SOMMANO cad					3.00	248.60	745.80
16	02.01.007*	TRASPORTO A DISCARICA O SITO AUTORIZZATO FINO AD UNA DISTANZA DI 15 km. Trasporto a discarica o sito autorizzato fino ad una distanza di 15 km., misurato per il solo viaggio di andata, tramite autocarro, dal punto più vicino del cantiere fino alla discarica o sito autorizzato, del materiale proveniente da scavo o demolizione. Il prezzo del trasporto è comprensivo del carico e scarico dei materiali dai mezzi di trasporto, le assicurazioni ed ogni spesa relativa al pieno funzionamento del mezzo di trasporto. Sono da computarsi a parte gli oneri di smaltimento in pubblica discarica.
		Lavori a CORPO
		001 - OG1 - Edifici civili e industriali
		001 - Opere edili
		001 - Scavi, demolizioni, rimozioni, rinterri e conferimenti a discarica
		M I S U R A Z I O N I:
		Discarica sita a 65 Km
		Vedi voce n° 2 [m³ 2 360.03]	0.35				826.01
		Vedi voce n° 3 [m² 286.60]				0.040	11.46
		Vedi voce n° 4 [m³ 20.26]	1.00				20.26
		Vedi voce n° 5 [mq 21.00]				0.080	1.68
		Vedi voce n° 9 [m³ 24.88]	1.00				24.88
		Vedi voce n° 12 [m³ 574.22]	0.95				545.51
		Vedi voce n° 14 [m 8.00]	0.01				0.08
		Vedi voce n° 11 [m³ 135.56]					135.56
		SOMMANO m³					1 565.44	2.73	4 273.65
17	02.01.008*	SOVRAPPREZZO PER TRASPORTO A DISCARICA O SITO AUTORIZZATO. Sovrapprezzo per trasporto a discarica o sito autorizzato a distanza di oltre 15 km., misurato per il solo viaggio di andata, tramite autocarro, dal punto più vicino del cantiere fino alla discarica o sito autorizzato. Il prezzo del trasporto è comprensivo del carico e scarico dei materiali dai mezzi di trasporto, le assicurazioni ed ogni spesa relativa al pieno funzionamento del mezzo di trasporto. Sono da computarsi a parte gli oneri di smaltimento in pubblica discarica. Per m³ di materiale per ogni 10 chilometri oltre i primi 15.
		Lavori a CORPO
		001 - OG1 - Edifici civili e industriali
		001 - Opere edili
		001 - Scavi, demolizioni, rimozioni, rinterri e conferimenti a discarica
		M I S U R A Z I O N I:
		Vedi voce n° 16 [m³ 1 565.44]	5.00				7 827.20
		SOMMANO m³x10km					7 827.20	3.67	28 725.82
18	02.06.004.011	Costo per il conferimento dei rifuti a impianto autorizzato ai fini del loro recupero, codici attribuiti secondo l’Elenco europeo dei rifiuti (CEER/EER), escluso il costo del trasporto salvo diversamente indicato. Rifiuti dalle attività di costruzione e demolizione (compreso il terreno prelevato da siti contaminati) Metalli (incluse le loro leghe)
		Lavori a CORPO
		001 - OG1 - Edifici civili e industriali
		001 - Opere edili
		001 - Scavi, demolizioni, rimozioni, rinterri e conferimenti a discarica
		M I S U R A Z I O N I:
		Vedi voce n° 14 [m 8.00]	0.01			7.400	0.59
		SOMMANO t					0.59	0.00	0.00
19	02.06.004.004	Costo per il conferimento dei rifuti a impianto autorizzato ai fini del loro recupero, codici attribuiti secondo l’Elenco europeo dei rifiuti (CEER/EER), escluso il costo del trasporto salvo diversamente indicato. Rifiuti dalle attività di costruzione e demolizione (compreso il terreno prelevato da siti contaminati) miscugli o scorie di cemento, mattoni, mattonelle e ceramiche, diverse da quelle di cui alla voce codice CEER/EER 17 01 06 ( riferimento cod. CEER/EER 17 01 07)
		Lavori a CORPO
		001 - OG1 - Edifici civili e industriali
		001 - Opere edili
		001 - Scavi, demolizioni, rimozioni, rinterri e conferimenti a discarica
		M I S U R A Z I O N I:
		Vedi voce n° 2 [m³ 2 360.03]				0.840	1 982.43
		SOMMANO t					1 982.43	17.01	33 721.13
20	02.06.004.018	Costo per il conferimento dei rifuti a impianto autorizzato ai fini del loro recupero, codici attribuiti secondo l’Elenco europeo dei rifiuti (CEER/EER), escluso il costo del trasporto salvo diversamente indicato. Rifiuti dalle attività di costruzione e demolizione (compreso il terreno prelevato da siti contaminati) Terra e rocce, diverse da quelle di cui alla voce codice CEER/EER 17 05 03* ” (riferimento cod. CEER/EER 17 05 04) - materiale inerte vario costituito esclusivamente da terra proveniente da scavi, con concentrazione di contaminanti non superiori ai limiti della colonna A tabella 1 dell’allegato 5 del D.Lgs. 152/2006.
		Lavori a CORPO
		001 - OG1 - Edifici civili e industriali
		001 - Opere edili
		001 - Scavi, demolizioni, rimozioni, rinterri e conferimenti a discarica
		M I S U R A Z I O N I:
		Vedi voce n° 12 [m³ 574.22]	0.75			1.800	775.20
		Vedi voce n° 11 [m³ 135.56]	0.75			1.800	183.01
		SOMMANO t					958.21	7.27	6 966.19
		Opere di sottofondo, massetti, isolanti e impermeabilizzazioni							98 779.94
40	A12043.e	COMPENSO AL RIVESTIMENTO ISOLANTE TERMICO ESEGUITO ALL'ESTERNO DEL TIPO A CAPPOTTO. Compenso al rivestimento isolante termico eseguito all'esterno del tipo a cappotto di cui al prezzo A12042 con pannelli. Pannelli isolanti in fibra di legno [WF - EN 13171], aventi le seguenti caratteristiche: / Densità [kg/mc]: 190 / Conduttività [W/(m*K)]: λ ≤ 0.045 / Resistenza alla diffusione del vapore: μ = 5 / Spessore cm 6. / E' inoltre compreso quanto altro occorre per dare l'opera finita.
		Lavori a CORPO
		001 - OG1 - Edifici civili e industriali
		001 - Opere edili
		002 - Opere di sottofondo, massetti, isolanti e impermeabilizzazioni
		M I S U R A Z I O N I:
		Isolante doppia densità
		Vedi voce n° 39 [m² 405.38]					405.38
		MUR12	15.15				15.15
		SOMMANO mq					420.53	25.55	10 744.54
50	A12006.a	ISOLANTI TERMICI IN FIBRE MINERALI. FIBRE DI MINERALI OTTENUTE DA ROCCE FELDSPATICHE [MW - EN 13162]. PANNELLI RIGIDI. / Isolanti termici in fibre minerali, per pareti e tetti in intercapedine, realizzati mediante pannelli isolanti in fibre di minerali ottenute da rocce feldspatiche [MW - EN 13162], pannelli rigidi, aventi le seguenti caratteristiche: / Densità [kg/m3]: ρ = 150-160 / Conduttività [W/(m*K)]: λ ≤ 0.040 / Resistenza alla diffusione del vapore: μ = 1 / Calore specifico [J/(kg*K)]: c = 1030 / Reazione al fuoco, euro classe: A1 - A1FL. / Sono compresi: i pannelli; i tagli, da eseguire con idonea attrezzatura, e gli sfridi; la pulizia a lavoro finito; il carico, il trasporto e lo scarico a rifiuto del materiale di risulta. / Non sono compresi eventuali listelli e contro listelli in legno (da compensare a parte). / E' inoltre compreso quanto altro occorre per dare l'opera finita. Spessore cm 5.
		Lavori a CORPO
		001 - OG1 - Edifici civili e industriali
		001 - Opere edili
		002 - Opere di sottofondo, massetti, isolanti e impermeabilizzazioni
		M I S U R A Z I O N I:
		MUR01 (spessore 40 mm)	12.67				12.67
		MUR16 (spessore 40 mm)	63.94				63.94
		MUR17 (spessore 40 mm)	23.06				23.06
		MUR19 (spessore 50 mm)	11.87				11.87
		SOMMANO mq					111.54	16.22	1 809.18
74	A12006.b	ISOLANTI TERMICI IN FIBRE MINERALI. FIBRE DI MINERALI OTTENUTE DA ROCCE FELDSPATICHE [MW - EN 13162]. PANNELLI RIGIDI. Isolanti termici in fibre minerali, per pareti e tetti in intercapedine, realizzati mediante pannelli isolanti in fibre di minerali ottenute da rocce feldspatiche [MW - EN 13162], pannelli rigidi, aventi le seguenti caratteristiche: Densità [kg/m3]: ρ = 150-160 Conduttività [W/(m*K)]: λ ≤ 0.040 Resistenza alla diffusione del vapore: μ = 1 Calore specifico [J/(kg*K)]: c = 1030 Reazione al fuoco, euro classe: A1 - A1FL. Sono compresi: i pannelli; i tagli, da eseguire con idonea attrezzatura, e gli sfridi; la pulizia a lavoro finito; il carico, il trasporto e lo scarico a rifiuto del materiale di risulta. Non sono compresi eventuali listelli e contro listelli in legno (da compensare a parte). E' inoltre compreso quanto altro occorre per dare l'opera finita. Per ogni cm in più.
		Lavori a CORPO
		001 - OG1 - Edifici civili e industriali
		001 - Opere edili
		002 - Opere di sottofondo, massetti, isolanti e impermeabilizzazioni
		M I S U R A Z I O N I:
		MUR19 (mq 11.87)	7.00			11.870	83.09
		SOMMANO mq					83.09	2.34	194.43
75	07.01.006.005	Pannello in lana di roccia certificato CAM, conducibilità termica dichiarata max 0.035 W/mK, compensato per ogni centimetro di spessore
		Lavori a CORPO
		001 - OG1 - Edifici civili e industriali
		001 - Opere edili
		002 - Opere di sottofondo, massetti, isolanti e impermeabilizzazioni
		M I S U R A Z I O N I:
		Densità [kg/m3]: ρ = 40
		RCP02 - mq 11.6, sp. 6 cm	11.60			6.000	69.60
		RCP 03 - mq 29.5, sp. 6 cm	29.50			6.000	177.00
		SOMMANO m² x cm					246.60	2.21	544.99
76	A11017.a	Manto impermeabile prefabbricato costituito da membrana bitume distillato-polimero elastomerica autoadesiva, flessibilità a freddo -25 °C, applicato come sottostrato in un manto a freddo senza fiamma, con sovrapposizione a fiamma dei sormonti di 8 cm in senso longitudinale e di almeno 15 cm alle testate dei teli: spessore 2 mm, armata con tessuto non tessuto di poliestere composito stabilizzato con fibra di vetro
		Lavori a CORPO
		001 - OG1 - Edifici civili e industriali
		001 - Opere edili
		002 - Opere di sottofondo, massetti, isolanti e impermeabilizzazioni
		M I S U R A Z I O N I:
		Impermeabilizzazione solaio XLAM
		Strato di protezione solaio Xlam (compreso sfrido, risvolti e sovrapposizioni)	238.81				238.81
		SOMMANO mq					238.81	13.93	3 326.62
77	03.01.003*.007	Massetto isolante. Massetto isolante in conglomerato cementizio con cemento tipo 325 e materiali naturali o naturali espansi, dati in opera per lastrici, sottofondi, rinfianchi, etc. battuti o spianati anche con pendenze. Sono compresi: i tiri; l'eventuale stabilitura superiore di circa cm 1 di malta cementizia. E' inoltre compreso quanto altro occorre per dare l'opera finita. Con argilla espansa in granuli la cui dimensione varia da mm 4-8 a mm 8-15, confezionato con Kg 200 di cemento per m³ di impasto e per spessori fino a cm 7.
		Lavori a CORPO
		001 - OG1 - Edifici civili e industriali
		001 - Opere edili
		002 - Opere di sottofondo, massetti, isolanti e impermeabilizzazioni
		M I S U R A Z I O N I:
		Massetto porta-impianti in cls alleggerito piano terra	234.17				234.17
		Massetto porta-impianti in cls alleggerito piano primo	217.10				217.10
		SOMMANO m²					451.27	18.38	8 294.34
78	03.01.003*.008	Massetto isolante. Massetto isolante in conglomerato cementizio con cemento tipo 325 e materiali naturali o naturali espansi, dati in opera per lastrici, sottofondi, rinfianchi, etc. battuti o spianati anche con pendenze. Sono compresi: i tiri; l'eventuale stabilitura superiore di circa cm 1 di malta cementizia. E' inoltre compreso quanto altro occorre per dare l'opera finita. Con argilla espansa in granuli la cui dimensione varia da mm 4-8 a mm 8-15, confezionato con Kg 200 di cemento per m³ di impasto e per spessori oltre cm 7 e per ogni centimetro in più.
		Lavori a CORPO
		001 - OG1 - Edifici civili e industriali
		001 - Opere edili
		002 - Opere di sottofondo, massetti, isolanti e impermeabilizzazioni
		M I S U R A Z I O N I:
		(per ogni cm in più fino a 10 cm di cui alla voce precedente)
		Vedi voce n° 77 [m² 451.27]	3.00				1 353.81
		SOMMANO m²					1 353.81	1.86	2 518.09
79	E.016.070.100.e	(PR. ABRUZZO 2021) Isolamento acustico di pavimento eseguito con pannelli rigidi composti da fibre e granuli di gomma vulcanizzata pressati e legati con lattice, preancorati a caldo ad un supporto in cartonfeltro bitumato, posati a secco; attenuazione del livello di rumore da calpestio del solo pannello 22÷36 dB (UNI EN ISO 717/2); esclusi i lavori di preparazione del sottofondo e successiva pavimentazione sovrastante.- densità 800 kg/m3 spessore 10 mm
		Lavori a CORPO
		001 - OG1 - Edifici civili e industriali
		001 - Opere edili
		002 - Opere di sottofondo, massetti, isolanti e impermeabilizzazioni
		M I S U R A Z I O N I:
		Isolamento acustico (incluso sfrido, risvolti e sovrapposizioni) RIGIDITA' DINAMICA = 11	238.81				238.81
		SOMMANO m²					238.81	30.34	7 245.50
80	03.01.001*.001	Massetto di sabbia e cemento. Massetto di sabbia e cemento nelle proporzioni di q.li 3,5 di cemento 325 per m³ di sabbia dato in opera ben costipato e livellato, eseguito per pavimentazioni. E' inoltre compreso quanto altro occorre per dare l'opera finita. Per spessori fino a cm 7.
		Lavori a CORPO
		001 - OG1 - Edifici civili e industriali
		001 - Opere edili
		002 - Opere di sottofondo, massetti, isolanti e impermeabilizzazioni
		M I S U R A Z I O N I:
		Massetto di finitura pavimentazione piano terra - spessore 2,5 cm	232.23				232.23
		Massetto di finitura pavimentazione piano primo - spessore 2,5 cm	5.03				5.03
		SOMMANO m²					237.26	15.02	3 563.65
81	06.04.008*.003	Pavimento in gres porcellanato. Pavimento in gres porcellanato, per interni o per esterni, posato con malta di allettamento o mastici adesivi compresi, fornito e posto in opera. Sono compresi: la pulitura, a posa ultimata, con segatura; la suggellatura dei giunti. E' inoltre compreso quanto altro occorre per dare l'opera finita. Piastrelle delle dimensioni di cm 30x30 con malta di allettamento.
		Lavori a CORPO
		001 - OG1 - Edifici civili e industriali
		001 - Opere edili
		002 - Opere di sottofondo, massetti, isolanti e impermeabilizzazioni
		M I S U R A Z I O N I:
		Pavimento in gres porcellanato piano terra - Effetto pietra levigata antiscivolo (R11B)	184.95				184.95
		SOMMANO m²					184.95	36.04	6 665.60
85	A12007.a	ISOLANTI TERMICI. POLISTIRENE ESPANSO SINTERIZZATO. [EPS - EN 13163]. PANNELLI. / Isolanti termici, per pareti e tetti in intercapedine, realizzati mediante pannelli isolanti in polistirene espanso sinterizzato, [EPS - EN 13163], pannelli, aventi le seguenti caratteristiche: / Densità [kg/m3]: ρ = 15-20 / Conduttività [W/(m*K)]: λ ≤ 0.040 / Resistenza alla diffusione del vapore: μ = 20-130 / Calore specifico [J/(kg*K)]: c = 1450 / Reazione al fuoco, euro classe: E / Resistenza a compressione al 10% di deformazione [kPa]: ≥ 100. / Sono compresi: i pannelli; i tagli, da eseguire con idonea attrezzatura, e gli sfridi; la pulizia a lavoro finito; il carico, il trasporto e lo scarico a rifiuto del materiale di risulta. / Non sono compresi eventuali listelli e contro listelli in legno (da compensare a parte). / E' inoltre compreso quanto altro occorre per dare l'opera finita. Spessore cm 3.
		Lavori a CORPO
		001 - OG1 - Edifici civili e industriali
		001 - Opere edili
		002 - Opere di sottofondo, massetti, isolanti e impermeabilizzazioni
		M I S U R A Z I O N I:
		Isolamento solaio piano terra	234.17				234.17
		Isolamento MUR15	30.77				30.77
		SOMMANO mq					264.94	6.78	1 796.29
86	A12007.b	ISOLANTI TERMICI. POLISTIRENE ESPANSO SINTERIZZATO. [EPS - EN 13163]. PANNELLI. Isolanti termici, per pareti e tetti in intercapedine, realizzati mediante pannelli isolanti in polistirene espanso sinterizzato, [EPS - EN 13163], pannelli, aventi le seguenti caratteristiche: Densità [kg/m3]: ρ = 15-20 Conduttività [W/(m*K)]: λ ≤ 0.040 Resistenza alla diffusione del vapore: μ = 20-130 Calore specifico [J/(kg*K)]: c = 1450 Reazione al fuoco, euro classe: E Resistenza a compressione al 10% di deformazione [kPa]: ≥ 100. Sono compresi: i pannelli; i tagli, da eseguire con idonea attrezzatura, e gli sfridi; la pulizia a lavoro finito; il carico, il trasporto e lo scarico a rifiuto del materiale di risulta. Non sono compresi eventuali listelli e contro listelli in legno (da compensare a parte). E' inoltre compreso quanto altro occorre per dare l'opera finita. Per ogni cm in più.
		Lavori a CORPO
		001 - OG1 - Edifici civili e industriali
		001 - Opere edili
		002 - Opere di sottofondo, massetti, isolanti e impermeabilizzazioni
		M I S U R A Z I O N I:
		(per ogni cm in più = 10 cm fino a 13.5 cm di cui alla voce precedente)
		Isolamento solaio piano terra	10.50			234.170	2 458.79
		(per ogni cm in più = 9 cm fino a 12 cm di cui alla voce precedente)
		Isolamento MUR15	9.00			30.770	276.93
		SOMMANO mq					2 735.72	1.02	2 790.43
87	A12008.b	ISOLANTI TERMICI. POLISTIRENE ESPANSO SINTERIZZATO CON GRAFITE. [EPS - EN 13163].PANNELLI. Isolanti termici, per pareti e tetti in intercapedine, realizzati mediante pannelli isolanti in polistirene espanso sinterizzato con grafite, [EPS - EN 13163], pannelli, aventi le seguenti caratteristiche: Densità [kg/m3]: ρ = 15-20 Conduttività [W/(m*K)]: λ ≤ 0.034 Resistenza alla diffusione del vapore: μ = 20-130 Calore specifico [J/(kg*K)]: c = ≤ 1350-1450 Reazione al fuoco, euro classe: E Resistenza a compressione al 10% di deformazione [kPa]: ≥ 100. Sono compresi: i pannelli; i tagli, da eseguire con idonea attrezzatura, e gli sfridi; la pulizia a lavoro finito; il carico, il trasporto e lo scarico a rifiuto del materiale di risulta. Non sono compresi eventuali listelli e contro listelli in legno (da compensare a parte). E' inoltre compreso quanto altro occorre per dare l'opera finita. Per ogni cm in più.
		Lavori a CORPO
		001 - OG1 - Edifici civili e industriali
		001 - Opere edili
		002 - Opere di sottofondo, massetti, isolanti e impermeabilizzazioni
		M I S U R A Z I O N I:
		(per ogni cm in più fino a 12 cm di cui alla voce precedente)
		MUR02 (a e b)	3648.42				3 648.42
		SOMMANO mq					3 648.42	1.46	5 326.69
88	A12016.a	ISOLANTI TERMICI. LANA DI LEGNO MINERALIZZATA. [WW - EN 13168]. PANNELLI. / Isolanti termici, per pareti e tetti in intercapedine, realizzati mediante pannelli isolanti in lana di legno mineralizzata, [WW - EN 13168], impregnata con cemento Portland o con legnate a caldo a base di magnesite, aventi le seguenti caratteristiche: / Densità [kg/m3]: ρ = 300-500 / Conduttività [W/(m*K)]: λ ≤ 0.075 / Resistenza alla diffusione del vapore: μ = 5 / Calore specifico [J/(kg*K)]: c = 2010 / Reazione al fuoco, euro classe: Bs1,d0 / Resistenza a compressione al 10% di deformazione [kPa]: 200. / Sono compresi: i pannelli; i tagli, da eseguire con idonea attrezzatura, e gli sfridi; la pulizia a lavoro finito; il carico, il trasporto e lo scarico a rifiuto del materiale di risulta. / Non sono compresi eventuali listelli e contro listelli in legno (da compensare a parte). / E' inoltre compreso quanto altro occorre per dare l'opera finita. Spessore cm 1,5.
		Lavori a CORPO
		001 - OG1 - Edifici civili e industriali
		001 - Opere edili
		002 - Opere di sottofondo, massetti, isolanti e impermeabilizzazioni
		M I S U R A Z I O N I:
		MUR02 (a e b)	405.38				405.38
		MUR04	143.46				143.46
		MUR05	27.20				27.20
		MUR09	105.08				105.08
		MUR10	137.26				137.26
		MUR12 (a e b)	30.30				30.30
		SOMMANO mq					848.68	13.04	11 066.79
89	A12016.b	ISOLANTI TERMICI. LANA DI LEGNO MINERALIZZATA. [WW - EN 13168]. PANNELLI. Isolanti termici, per pareti e tetti in intercapedine, realizzati mediante pannelli isolanti in lana di legno mineralizzata, [WW - EN 13168], impregnata con cemento Portland o con legnate a caldo a base di magnesite, aventi le seguenti caratteristiche: Densità [kg/m3]: ρ = 300-500 Conduttività [W/(m*K)]: λ ≤ 0.075 Resistenza alla diffusione del vapore: μ = 5 Calore specifico [J/(kg*K)]: c = 2010 Reazione al fuoco, euro classe: Bs1,d0 Resistenza a compressione al 10% di deformazione [kPa]: 200. Sono compresi: i pannelli; i tagli, da eseguire con idonea attrezzatura, e gli sfridi; la pulizia a lavoro finito; il carico, il trasporto e lo scarico a rifiuto del materiale di risulta. Non sono compresi eventuali listelli e contro listelli in legno (da compensare a parte). E' inoltre compreso quanto altro occorre per dare l'opera finita. Per ogni cm in più, e non superiore a cm 7,5.
		Lavori a CORPO
		001 - OG1 - Edifici civili e industriali
		001 - Opere edili
		002 - Opere di sottofondo, massetti, isolanti e impermeabilizzazioni
		M I S U R A Z I O N I:
		Vedi voce n° 88 [mq 848.68]	2.50				2 121.70
		SOMMANO mq					2 121.70	2.49	5 283.03
90	A11017.a	Manto impermeabile prefabbricato costituito da membrana bitume distillato-polimero elastomerica autoadesiva, flessibilità a freddo -25 °C, applicato come sottostrato in un manto a freddo senza fiamma, con sovrapposizione a fiamma dei sormonti di 8 cm in senso longitudinale e di almeno 15 cm alle testate dei teli: spessore 2 mm, armata con tessuto non tessuto di poliestere composito stabilizzato con fibra di vetro
		Lavori a CORPO
		001 - OG1 - Edifici civili e industriali
		001 - Opere edili
		002 - Opere di sottofondo, massetti, isolanti e impermeabilizzazioni
		M I S U R A Z I O N I:
		Muri perimetrali per h fino a 1 m		67.20		1.150	77.28

		SOMMANO mq					77.28	13.93	1 076.51
101	A12006.a	ISOLANTI TERMICI IN FIBRE MINERALI. FIBRE DI MINERALI OTTENUTE DA ROCCE FELDSPATICHE [MW - EN 13162]. PANNELLI RIGIDI. / Isolanti termici in fibre minerali, per pareti e tetti in intercapedine, realizzati mediante pannelli isolanti in fibre di minerali ottenute da rocce feldspatiche [MW - EN 13162], pannelli rigidi, aventi le seguenti caratteristiche: / Densità [kg/m3]: ρ = 150-160 / Conduttività [W/(m*K)]: λ ≤ 0.040 / Resistenza alla diffusione del vapore: μ = 1 / Calore specifico [J/(kg*K)]: c = 1030 / Reazione al fuoco, euro classe: A1 - A1FL. / Sono compresi: i pannelli; i tagli, da eseguire con idonea attrezzatura, e gli sfridi; la pulizia a lavoro finito; il carico, il trasporto e lo scarico a rifiuto del materiale di risulta. / Non sono compresi eventuali listelli e contro listelli in legno (da compensare a parte). / E' inoltre compreso quanto altro occorre per dare l'opera finita. Spessore cm 5.
		Lavori a CORPO
		001 - OG1 - Edifici civili e industriali
		001 - Opere edili
		002 - Opere di sottofondo, massetti, isolanti e impermeabilizzazioni
		M I S U R A Z I O N I:
		Vedi voce n° 98 [mq 59.02]					59.02
		Vedi voce n° 100 [mq 18.20]					18.20
		SOMMANO mq					77.22	16.22	1 252.51
102	A12006.b	ISOLANTI TERMICI IN FIBRE MINERALI. FIBRE DI MINERALI OTTENUTE DA ROCCE FELDSPATICHE [MW - EN 13162]. PANNELLI RIGIDI. Isolanti termici in fibre minerali, per pareti e tetti in intercapedine, realizzati mediante pannelli isolanti in fibre di minerali ottenute da rocce feldspatiche [MW - EN 13162], pannelli rigidi, aventi le seguenti caratteristiche: Densità [kg/m3]: ρ = 150-160 Conduttività [W/(m*K)]: λ ≤ 0.040 Resistenza alla diffusione del vapore: μ = 1 Calore specifico [J/(kg*K)]: c = 1030 Reazione al fuoco, euro classe: A1 - A1FL. Sono compresi: i pannelli; i tagli, da eseguire con idonea attrezzatura, e gli sfridi; la pulizia a lavoro finito; il carico, il trasporto e lo scarico a rifiuto del materiale di risulta. Non sono compresi eventuali listelli e contro listelli in legno (da compensare a parte). E' inoltre compreso quanto altro occorre per dare l'opera finita. Per ogni cm in più.
		Lavori a CORPO
		001 - OG1 - Edifici civili e industriali
		001 - Opere edili
		002 - Opere di sottofondo, massetti, isolanti e impermeabilizzazioni
		M I S U R A Z I O N I:
		Vedi voce n° 101 [mq 77.22]					77.22
		SOMMANO mq					77.22	2.34	180.69
107	A11022	Barriera vapore costituita da una membrana elastoplastomerica dello spessore di 2 mm armata con lamina di alluminio dello spessore di 6/100 mm, permeabilità al vapore acqueo assoluta, posta su massetto di sottofondo escluso, previa mano di primer bituminoso, da pagarsi a parte, con giunti sovrapposti
		Lavori a CORPO
		001 - OG1 - Edifici civili e industriali
		001 - Opere edili
		002 - Opere di sottofondo, massetti, isolanti e impermeabilizzazioni
		M I S U R A Z I O N I:
		SOL05
		Strato traspirante (incluso sfrido, risvolti e sovrapposizioni)	327.13				327.13
		SOMMANO mq					327.13	11.86	3 879.76
108	A12006.a	ISOLANTI TERMICI IN FIBRE MINERALI. FIBRE DI MINERALI OTTENUTE DA ROCCE FELDSPATICHE [MW - EN 13162]. PANNELLI RIGIDI. / Isolanti termici in fibre minerali, per pareti e tetti in intercapedine, realizzati mediante pannelli isolanti in fibre di minerali ottenute da rocce feldspatiche [MW - EN 13162], pannelli rigidi, aventi le seguenti caratteristiche: / Densità [kg/m3]: ρ = 150-160 / Conduttività [W/(m*K)]: λ ≤ 0.040 / Resistenza alla diffusione del vapore: μ = 1 / Calore specifico [J/(kg*K)]: c = 1030 / Reazione al fuoco, euro classe: A1 - A1FL. / Sono compresi: i pannelli; i tagli, da eseguire con idonea attrezzatura, e gli sfridi; la pulizia a lavoro finito; il carico, il trasporto e lo scarico a rifiuto del materiale di risulta. / Non sono compresi eventuali listelli e contro listelli in legno (da compensare a parte). / E' inoltre compreso quanto altro occorre per dare l'opera finita. Spessore cm 5.
		Lavori a CORPO
		001 - OG1 - Edifici civili e industriali
		001 - Opere edili
		002 - Opere di sottofondo, massetti, isolanti e impermeabilizzazioni
		M I S U R A Z I O N I:
		SOL05	297.39				297.39
		SOMMANO mq					297.39	16.22	4 823.67
109	A12006.b	ISOLANTI TERMICI IN FIBRE MINERALI. FIBRE DI MINERALI OTTENUTE DA ROCCE FELDSPATICHE [MW - EN 13162]. PANNELLI RIGIDI. Isolanti termici in fibre minerali, per pareti e tetti in intercapedine, realizzati mediante pannelli isolanti in fibre di minerali ottenute da rocce feldspatiche [MW - EN 13162], pannelli rigidi, aventi le seguenti caratteristiche: Densità [kg/m3]: ρ = 150-160 Conduttività [W/(m*K)]: λ ≤ 0.040 Resistenza alla diffusione del vapore: μ = 1 Calore specifico [J/(kg*K)]: c = 1030 Reazione al fuoco, euro classe: A1 - A1FL. Sono compresi: i pannelli; i tagli, da eseguire con idonea attrezzatura, e gli sfridi; la pulizia a lavoro finito; il carico, il trasporto e lo scarico a rifiuto del materiale di risulta. Non sono compresi eventuali listelli e contro listelli in legno (da compensare a parte). E' inoltre compreso quanto altro occorre per dare l'opera finita. Per ogni cm in più.
		Lavori a CORPO
		001 - OG1 - Edifici civili e industriali
		001 - Opere edili
		002 - Opere di sottofondo, massetti, isolanti e impermeabilizzazioni
		M I S U R A Z I O N I:
		SOL05
		Isolamento in lana di roccia (per ogni cm in più = 9 cm fino a 14 cm di cui alla voce precedente)
		Vedi voce n° 108 [mq 297.39]	9.00				2 676.51
		SOMMANO mq					2 676.51	2.34	6 263.03
110	A12016.a	ISOLANTI TERMICI. LANA DI LEGNO MINERALIZZATA. [WW - EN 13168]. PANNELLI. Isolanti termici, per pareti e tetti in intercapedine, realizzati mediante pannelli isolanti in lana di legno mineralizzata, [WW - EN 13168], impregnata con cemento Portland o con legnate a caldo a base di magnesite, aventi le seguenti caratteristiche: Densità [kg/m3]: ρ = 300-500 Conduttività [W/(m*K)]: λ ≤ 0.075 Resistenza alla diffusione del vapore: μ = 5 Calore specifico [J/(kg*K)]: c = 2010 Reazione al fuoco, euro classe: Bs1,d0 Resistenza a compressione al 10% di deformazione [kPa]: 200. Sono compresi: i pannelli; i tagli, da eseguire con idonea attrezzatura, e gli sfridi; la pulizia a lavoro finito; il carico, il trasporto e lo scarico a rifiuto del materiale di risulta. Non sono compresi eventuali listelli e contro listelli in legno (da compensare a parte). E' inoltre compreso quanto altro occorre per dare l'opera finita. Spessore cm 1,5.
		Lavori a CORPO
		001 - OG1 - Edifici civili e industriali
		001 - Opere edili
		002 - Opere di sottofondo, massetti, isolanti e impermeabilizzazioni
		M I S U R A Z I O N I:
		Vedi voce n° 108 [mq 297.39]					297.39
		SOMMANO mq					297.39	13.04	3 877.97
111	A12016.b	ISOLANTI TERMICI. LANA DI LEGNO MINERALIZZATA. [WW - EN 13168]. PANNELLI. Isolanti termici, per pareti e tetti in intercapedine, realizzati mediante pannelli isolanti in lana di legno mineralizzata, [WW - EN 13168], impregnata con cemento Portland o con legnate a caldo a base di magnesite, aventi le seguenti caratteristiche: Densità [kg/m3]: ρ = 300-500 Conduttività [W/(m*K)]: λ ≤ 0.075 Resistenza alla diffusione del vapore: μ = 5 Calore specifico [J/(kg*K)]: c = 2010 Reazione al fuoco, euro classe: Bs1,d0 Resistenza a compressione al 10% di deformazione [kPa]: 200. Sono compresi: i pannelli; i tagli, da eseguire con idonea attrezzatura, e gli sfridi; la pulizia a lavoro finito; il carico, il trasporto e lo scarico a rifiuto del materiale di risulta. Non sono compresi eventuali listelli e contro listelli in legno (da compensare a parte). E' inoltre compreso quanto altro occorre per dare l'opera finita. Per ogni cm in più, e non superiore a cm 7,5.
		Lavori a CORPO
		001 - OG1 - Edifici civili e industriali
		001 - Opere edili
		002 - Opere di sottofondo, massetti, isolanti e impermeabilizzazioni
		M I S U R A Z I O N I:
		SOL05
		Isolamento tetto (per ogni cm in più = 3,5 cm fino a 5 cm di cui alla voce precedente)
		Vedi voce n° 110 [mq 297.39]	3.50				1 040.87
		SOMMANO mq					1 040.87	2.49	2 591.77
112	07.02.008.003	Membrana elastoplastomerica con armatura in velo-vetro. Membrana impermeabilizzante bitume polimero elastoplastomerica con armatura in feltro di vetro rinforzato, a base di bitume distillato, plastomeri ed elastomeri, applicata a fiamma con giunti sovrapposti di cm 10, con le seguenti caratteristiche: - punto di rammollimento R e B (ASTM D36): 150°C; - carico di rottura a trazione (UNI 8202): Long. 35 Trasv. 25 Kg/5 cm; - allungamento a rottura (UNI 8202): Long. 2% Trasv. 2%; - flessibilità a freddo (UNI 8202): -10°C. Caratteristiche da certificare. E' compresa la fornitura, la posa in opera e quanto altro occorre per dare l'opera finita. Spessore mm 4,5 con superficie autoprotetta da scaglie di ardesia.
		Lavori a CORPO
		001 - OG1 - Edifici civili e industriali
		001 - Opere edili
		002 - Opere di sottofondo, massetti, isolanti e impermeabilizzazioni
		M I S U R A Z I O N I:
		SOL05 - Strato impermeabilizzante REI (incluso sfrido, risvolti e sovrapposizioni)
		Vedi voce n° 107 [mq 327.13]					327.13
		SOMMANO m²					327.13	11.20	3 663.86
		Tamponature e tramezzature							124 203.96
36	03.01.007.002	Drenaggio eseguito con ghiaia o pietrisco. Drenaggio eseguito con ghiaia di fiume lavata o pietrisco di cava, di pezzatura mista da mm 15 a mm 40-50 entro cavi. E' compreso l'assestamento con pestello meccanico. E' inoltre compreso quanto altro occorre per dare l'opera finita. Con pietrisco di cava.
		Lavori a CORPO
		001 - OG1 - Edifici civili e industriali
		001 - Opere edili
		003 - Tamponature e tramezzature
		M I S U R A Z I O N I:
		MUR11	68.63		0.350		24.02
		SOMMANO m³					24.02	30.36	729.25
41	A12043.f	COMPENSO AL RIVESTIMENTO ISOLANTE TERMICO ESEGUITO ALL'ESTERNO DEL TIPO A CAPPOTTO. Compenso al rivestimento isolante termico eseguito all'esterno del tipo a cappotto di cui al prezzo A12042 con pannelli. Compenso per ogni cm in più per pannelli isolanti in fibra di legno [WF - EN 13171], aventi le seguenti caratteristiche: Densità [kg/mc]: 190 Conduttività [W/(m*K)]: λ ≤ 0.045 Resistenza alla diffusione del vapore: μ = 5 Per ogni cm in più, e non superiore a cm 10. E' inoltre compreso quanto altro occorre per dare l'opera finita.
		Lavori a CORPO
		001 - OG1 - Edifici civili e industriali
		001 - Opere edili
		003 - Tamponature e tramezzature
		M I S U R A Z I O N I:
		Vedi voce n° 40 [mq 420.53]	6.50				2 733.45
		SOMMANO mq					2 733.45	4.41	12 054.51
42	A15001.a	Struttura metallica per pareti divisorie, contropareti e tamponature a secco, fornita e posta in opera, di spessore variabile di cm. 5/7,5/10/15 (oltre lo spessore delle lastre) costituita da profilati metallici a C zincati dello spessore di 0,6 o 0,8 mm. posti in verticale con un interasse variabile di cm. 30/40/60 in funzione dell'altezza della parete e delle caratteristiche di resistenza richieste e posti in orizzontale a pavimento e soffitto ancorati con fissaggi meccanici, completi dell' applicazione su tutto il perimetro di nastri adesivi di idoneo materiale atto ad eliminare eventuali ponti acustici. E' compreso il taglio e lo sfrido, il materiale di fissaggio, il trasporto in cantiere, lo smistamento al piano, l'onere per la sagomatura delle aperture, la fornitura e posa in opera di moraletti in legno posti sui lati dell'apertura per garantire il fissaggio dei serramenti. E' inoltre compreso quanto altro occorre per dare l'opera finita: struttura metallica dello spessore di cm. 5, costituita da profilati a C delle dimensioni assimilabili a mm 50x50x50 spessore 0,6 mm. interasse 60 cm.
		Lavori a CORPO
		001 - OG1 - Edifici civili e industriali
		001 - Opere edili
		003 - Tamponature e tramezzature
		M I S U R A Z I O N I:
		MUR01	12.67				12.67
		MUR03 (a e b)	308.22				308.22
		MUR04	143.46				143.46
		MUR05	27.20				27.20
		MUR07 (a e b)	134.49				134.49
		MUR16	63.94				63.94
		MUR17	23.06				23.06
		MUR18	26.09				26.09
		MUR20	24.34				24.34
		Contropareti	0.63				0.63
		SOMMANO mq					764.10	23.43	17 902.86
43	A15001.g	Struttura metallica per pareti divisorie, contropareti e tamponature a secco, fornita e posta in opera, di spessore variabile di cm. 5/7,5/10/15 (oltre lo spessore delle lastre) costituita da profilati metallici a C zincati dello spessore di 0,6 o 0,8 mm. posti in verticale con un interasse variabile di cm. 30/40/60 in funzione dell'altezza della parete e delle caratteristiche di resistenza richieste e posti in orizzontale a pavimento e soffitto ancorati con fissaggi meccanici, completi dell' applicazione su tutto il perimetro di nastri adesivi di idoneo materiale atto ad eliminare eventuali ponti acustici. E' compreso il taglio e lo sfrido, il materiale di fissaggio, il trasporto in cantiere, lo smistamento al piano, l'onere per la sagomatura delle aperture, la fornitura e posa in opera di moraletti in legno posti sui lati dell'apertura per garantire il fissaggio dei serramenti. E' inoltre compreso quanto altro occorre per dare l'opera finita: struttura metallica dello spessore di cm. 10 costituita da profilati a C delle dimensioni assimilabili a mm 50x100x50 spessore 0,6 mm. interasse 60 cm.
		Lavori a CORPO
		001 - OG1 - Edifici civili e industriali
		001 - Opere edili
		003 - Tamponature e tramezzature
		M I S U R A Z I O N I:
		MUR02 (a e b)	405.38				405.38
		MUR09 (struttura 50x80x50)	52.54				52.54
		MUR10 (struttura 50x80x50)	60.59				60.59
		MUR12 (a e b)	15.15				15.15
		SOMMANO mq					533.66	29.26	15 614.89
44	A15001.j	Struttura metallica per pareti divisorie, contropareti e tamponature a secco, fornita e posta in opera, di spessore variabile di cm. 5/7,5/10/15 (oltre lo spessore delle lastre) costituita da profilati metallici a C zincati dello spessore di 0,6 o 0,8 mm. posti in verticale con un interasse variabile di cm. 30/40/60 in funzione dell'altezza della parete e delle caratteristiche di resistenza richieste e posti in orizzontale a pavimento e soffitto ancorati con fissaggi meccanici, completi dell' applicazione su tutto il perimetro di nastri adesivi di idoneo materiale atto ad eliminare eventuali ponti acustici. E' compreso il taglio e lo sfrido, il materiale di fissaggio, il trasporto in cantiere, lo smistamento al piano, l'onere per la sagomatura delle aperture, la fornitura e posa in opera di moraletti in legno posti sui lati dell'apertura per garantire il fissaggio dei serramenti. E' inoltre compreso quanto altro occorre per dare l'opera finita: struttura metallica dello spessore di cm. 15 costituita da profilati a C delle dimensioni assimilabili a mm 50x150x50 spessore 0,6 mm. interasse 60 cm.
		Lavori a CORPO
		001 - OG1 - Edifici civili e industriali
		001 - Opere edili
		003 - Tamponature e tramezzature
		M I S U R A Z I O N I:
		MUR05	13.60				13.60
		MUR08	125.96				125.96
		MUR09	52.54				52.54
		MUR17	11.53				11.53
		MUR18	26.09				26.09
		MUR19	11.87				11.87
		SOMMANO mq					241.59	34.98	8 450.82
45	A15008.a	Lastra prefabbricata in gesso cartonato di spessore variabile, completa di certificato delle caratteristiche, per la realizzazione di pareti, contropareti, controsoffitti e compartimentazioni antincendio, interne agli edifici. Sono compresi: la fornitura e posa in opera; il trasporto in cantiere e lo smistamento ai piani; il fissaggio all'orditura metallica mediante viti autoperforanti in acciaio; i tagli a misura; il materiale necessario per gli ancoraggi; la rimozione con differenziazione dei materiali di sfrido, il carico e il trasporto a rifiuto (escluso il costo di discarica); il trattamento dei giunti tra lastra e lastra; le stuccature a tre mani; la preparazione per la tinteggiatura. E' compresa inoltre la sigillatura tra le strutture esistenti e la nuova parete di compartimentazione con apposito materiale di adeguate caratteristiche, il tutto in funzione del grado di reazione al fuoco (EI) da ottenere. E' esclusa la tinteggiatura delle pareti e compreso quanto altro occorre per dare l'opera finita: lastra prefabbricata in gesso cartonato resistente al fuoco dello spessore di 12,5 mm.
		Lavori a CORPO
		001 - OG1 - Edifici civili e industriali
		001 - Opere edili
		003 - Tamponature e tramezzature
		M I S U R A Z I O N I:
		MUR01	25.34				25.34
		MUR16	63.94				63.94
		MUR17	23.06				23.06
		MUR21	26.80				26.80
		SOMMANO mq					139.14	12.72	1 769.86
46	A15008.b	Lastra prefabbricata in gesso cartonato di spessore variabile, completa di certificato delle caratteristiche, per la realizzazione di pareti, contropareti, controsoffitti e compartimentazioni antincendio, interne agli edifici. Sono compresi: la fornitura e posa in opera; il trasporto in cantiere e lo smistamento ai piani; il fissaggio all'orditura metallica mediante viti autoperforanti in acciaio; i tagli a misura; il materiale necessario per gli ancoraggi; la rimozione con differenziazione dei materiali di sfrido, il carico e il trasporto a rifiuto (escluso il costo di discarica); il trattamento dei giunti tra lastra e lastra; le stuccature a tre mani; la preparazione per la tinteggiatura. E' compresa inoltre la sigillatura tra le strutture esistenti e la nuova parete di compartimentazione con apposito materiale di adeguate caratteristiche, il tutto in funzione del grado di reazione al fuoco (EI) da ottenere. E' esclusa la tinteggiatura delle pareti e compreso quanto altro occorre per dare l'opera finita: compenso per lastra prefabbricata in gesso cartonato resistente al fuoco, spessore 12,5 mm per l'impiego di una lastra in più, da interporre tra l'orditura metallica e la lastra a vista, per la realizzazione di pareti, contropareti e controsoffitti da eseguirsi a più lastre per lato. E' escluso il trattamento dei giunti tra lastra e lastra, le stuccature e la preparazione per la tinteggiatura.
		Lavori a CORPO
		001 - OG1 - Edifici civili e industriali
		001 - Opere edili
		003 - Tamponature e tramezzature
		M I S U R A Z I O N I:
		Vedi voce n° 45 [mq 139.14]					139.14
		SOMMANO mq					139.14	8.69	1 209.13
47	A15005.e	Fornitura e posa in opera di lastra prefabbricata in gesso cartonato di spessore variabile, per la realizzazione di pareti, contropareti e controsoffitti all' interno degli edifici. Sono compresi: il trasporto in cantiere; lo smistamento ai piani; il fissaggio all'orditura metallica mediante viti autoperforanti in acciaio; i tagli a misura; il materiale necessario per gli ancoraggi; la rimozione con differenziazione dei materiali di sfrido, il carico e il trasporto a rifiuto (escluso il costo di discarica); il trattamento dei giunti tra lastra e lastra, le stuccature a tre mani e la preparazione per la tinteggiatura. E' esclusa la tinteggiatura delle pareti. E' inoltre compreso quanto altro occorre per dare l'opera finita: lastra prefabbricata in gesso cartonato standard spessore 12,5 mm.
		Lavori a CORPO
		001 - OG1 - Edifici civili e industriali
		001 - Opere edili
		003 - Tamponature e tramezzature
		M I S U R A Z I O N I:
		MUR03 (a e b)	286.21				286.21
		MUR04	143.46				143.46
		MUR05	27.20				27.20
		MUR06	39.66				39.66
		MUR07 (a e b)	236.60				236.60
		MUR08	251.92				251.92
		MUR09	105.08				105.08
		MUR10	121.18				121.18
		MUR17	11.53				11.53
		MUR18	52.18				52.18
		Contropareti	0.63				0.63
		MUR20	24.34				24.34
		SOMMANO mq					1 299.99	11.66	15 157.88
48	A15005.f	Fornitura e posa in opera di lastra prefabbricata in gesso cartonato di spessore variabile, per la realizzazione di pareti, contropareti e controsoffitti all' interno degli edifici. Sono compresi: il trasporto in cantiere; lo smistamento ai piani; il fissaggio all'orditura metallica mediante viti autoperforanti in acciaio; i tagli a misura; il materiale necessario per gli ancoraggi; la rimozione con differenziazione dei materiali di sfrido, il carico e il trasporto a rifiuto (escluso il costo di discarica); il trattamento dei giunti tra lastra e lastra, le stuccature a tre mani e la preparazione per la tinteggiatura. E' esclusa la tinteggiatura delle pareti. E' inoltre compreso quanto altro occorre per dare l'opera finita: compenso per lastra prefabbricata in gesso cartonato standard spessore 12,5 mm per l'impiego di una lastra in più, da interporre tra l'orditura metallica e la lastra a vista, per la realizzazione di pareti, contropareti e controsoffitti da eseguirsi a più lastre per lato. E' escluso il trattamento dei giunti tra lastra e lastra, le stuccature e la preparazione per la tinteggiatura.
		Lavori a CORPO
		001 - OG1 - Edifici civili e industriali
		001 - Opere edili
		003 - Tamponature e tramezzature
		M I S U R A Z I O N I:
		MUR03 (a e b)	286.21				286.21
		MUR04	143.46				143.46
		MUR05	40.80				40.80
		MUR07 (a e b)	236.60				236.60
		MUR08	251.92				251.92
		MUR09	105.08				105.08
		MUR10	121.18				121.18
		MUR18	52.18				52.18
		MUR20	24.34				24.34
		SOMMANO mq					1 261.77	7.63	9 627.31
49	A15005.g	Fornitura e posa in opera di lastra prefabbricata in gesso cartonato di spessore variabile, per la realizzazione di pareti, contropareti e controsoffitti all' interno degli edifici. Sono compresi: il trasporto in cantiere; lo smistamento ai piani; il fissaggio all'orditura metallica mediante viti autoperforanti in acciaio; i tagli a misura; il materiale necessario per gli ancoraggi; la rimozione con differenziazione dei materiali di sfrido, il carico e il trasporto a rifiuto (escluso il costo di discarica); il trattamento dei giunti tra lastra e lastra, le stuccature a tre mani e la preparazione per la tinteggiatura. E' esclusa la tinteggiatura delle pareti. E' inoltre compreso quanto altro occorre per dare l'opera finita: lastra prefabbricata in gesso cartonato standard spessore 15 mm.
		Lavori a CORPO
		001 - OG1 - Edifici civili e industriali
		001 - Opere edili
		003 - Tamponature e tramezzature
		M I S U R A Z I O N I:
		MUR09	52.54				52.54
		SOMMANO mq					52.54	13.89	729.78
59	A15006.a	Fornitura e posa in opera di lastra prefabbricata in fibrocemento di spessore variabile, per la realizzazione di pareti, contropareti e controsoffitti all' interno e all'esterno di edifici. Sono compresi: il trasporto in cantiere; lo smistamento ai piani; il fissaggio all'orditura metallica mediante viti autoperforanti in acciaio; i tagli a misura; il materiale necessario per gli ancoraggi; la rimozione con differenziazione dei materiali di sfrido, il carico e il trasporto a rifiuto (escluso il costo di discarica); il trattamento dei giunti tra lastra e lastra, le stuccature a tre mani e la preparazione per la tinteggiatura. E' esclusa la tinteggiatura delle pareti. E' inoltre compreso quanto altro occorre per dare l'opera finita: lastra prefabbricata in fibrocemento spessore 12,5 mm all'interno di edifici
		Lavori a CORPO
		001 - OG1 - Edifici civili e industriali
		001 - Opere edili
		003 - Tamponature e tramezzature
		M I S U R A Z I O N I:
		MUR02 (a e b)	405.38				405.38
		MUR12 (a e b)	15.15				15.15
		SOMMANO mq					420.53	32.01	13 461.17
60	A15006.b	Fornitura e posa in opera di lastra prefabbricata in fibrocemento di spessore variabile, per la realizzazione di pareti, contropareti e controsoffitti all' interno e all'esterno di edifici. Sono compresi: il trasporto in cantiere; lo smistamento ai piani; il fissaggio all'orditura metallica mediante viti autoperforanti in acciaio; i tagli a misura; il materiale necessario per gli ancoraggi; la rimozione con differenziazione dei materiali di sfrido, il carico e il trasporto a rifiuto (escluso il costo di discarica); il trattamento dei giunti tra lastra e lastra, le stuccature a tre mani e la preparazione per la tinteggiatura. E' esclusa la tinteggiatura delle pareti. E' inoltre compreso quanto altro occorre per dare l'opera finita: compenso per lastra prefabbricata in fibrocemento spessore 12,5 mm per l'impiego di una lastra in più, da interporre tra l'orditura metallica e la lastra a vista, per la realizzazione di pareti, contropareti e controsoffitti da eseguirsi a più lastre per lato. E' escluso il trattamento dei giunti tra lastra e lastra, le stuccature e la preparazione per la tinteggiatura. All'interno di edifici
		Lavori a CORPO
		001 - OG1 - Edifici civili e industriali
		001 - Opere edili
		003 - Tamponature e tramezzature
		M I S U R A Z I O N I:
		MUR02 (a e b)	2.00			405.380	810.76
		MUR12 (a e b)	4.00			15.150	60.60
		SOMMANO mq					871.36	27.24	23 735.85
61	A15008.c	Lastra prefabbricata in gesso cartonato di spessore variabile, completa di certificato delle caratteristiche, per la realizzazione di pareti, contropareti, controsoffitti e compartimentazioni antincendio, interne agli edifici. Sono compresi: la fornitura e posa in opera; il trasporto in cantiere e lo smistamento ai piani; il fissaggio all'orditura metallica mediante viti autoperforanti in acciaio; i tagli a misura; il materiale necessario per gli ancoraggi; la rimozione con differenziazione dei materiali di sfrido, il carico e il trasporto a rifiuto (escluso il costo di discarica); il trattamento dei giunti tra lastra e lastra; le stuccature a tre mani; la preparazione per la tinteggiatura. E' compresa inoltre la sigillatura tra le strutture esistenti e la nuova parete di compartimentazione con apposito materiale di adeguate caratteristiche, il tutto in funzione del grado di reazione al fuoco (EI) da ottenere. E' esclusa la tinteggiatura delle pareti e compreso quanto altro occorre per dare l'opera finita: lastra prefabbricata in gesso cartonato resistente al fuoco dello spessore di 15,00 mm.
		Lavori a CORPO
		001 - OG1 - Edifici civili e industriali
		001 - Opere edili
		003 - Tamponature e tramezzature
		M I S U R A Z I O N I:
		REI 90
		MUR03.b	22.10				22.10
		MUR07.b	32.38				32.38
		SOMMANO mq					54.48	13.46	733.30
62	A15008.d	Lastra prefabbricata in gesso cartonato di spessore variabile, completa di certificato delle caratteristiche, per la realizzazione di pareti, contropareti, controsoffitti e compartimentazioni antincendio, interne agli edifici. Sono compresi: la fornitura e posa in opera; il trasporto in cantiere e lo smistamento ai piani; il fissaggio all'orditura metallica mediante viti autoperforanti in acciaio; i tagli a misura; il materiale necessario per gli ancoraggi; la rimozione con differenziazione dei materiali di sfrido, il carico e il trasporto a rifiuto (escluso il costo di discarica); il trattamento dei giunti tra lastra e lastra; le stuccature a tre mani; la preparazione per la tinteggiatura. E' compresa inoltre la sigillatura tra le strutture esistenti e la nuova parete di compartimentazione con apposito materiale di adeguate caratteristiche, il tutto in funzione del grado di reazione al fuoco (EI) da ottenere. E' esclusa la tinteggiatura delle pareti e compreso quanto altro occorre per dare l'opera finita: compenso per lastra prefabbricata in gesso cartonato resistente al fuoco, spessore 15,00 mm per l'impiego di una lastra in più, da interporre tra l'orditura metallica e la lastra a vista, per la realizzazione di pareti, contropareti e controsoffitti da eseguirsi a più lastre per lato. E' escluso il trattamento dei giunti tra lastra e lastra, le stuccature e la preparazione per la tinteggiatura.
		Lavori a CORPO
		001 - OG1 - Edifici civili e industriali
		001 - Opere edili
		003 - Tamponature e tramezzature
		M I S U R A Z I O N I:
		Vedi voce n° 61 [mq 54.48]	2.00				108.96
		SOMMANO mq					108.96	9.54	1 039.48
63	A15008.e	Lastra prefabbricata in gesso cartonato di spessore variabile, completa di certificato delle caratteristiche, per la realizzazione di pareti, contropareti, controsoffitti e compartimentazioni antincendio, interne agli edifici. Sono compresi: la fornitura e posa in opera; il trasporto in cantiere e lo smistamento ai piani; il fissaggio all'orditura metallica mediante viti autoperforanti in acciaio; i tagli a misura; il materiale necessario per gli ancoraggi; la rimozione con differenziazione dei materiali di sfrido, il carico e il trasporto a rifiuto (escluso il costo di discarica); il trattamento dei giunti tra lastra e lastra; le stuccature a tre mani; la preparazione per la tinteggiatura. E' compresa inoltre la sigillatura tra le strutture esistenti e la nuova parete di compartimentazione con apposito materiale di adeguate caratteristiche, il tutto in funzione del grado di reazione al fuoco (EI) da ottenere. E' esclusa la tinteggiatura delle pareti e compreso quanto altro occorre per dare l'opera finita: lastra prefabbricata in gesso cartonato resistente al fuoco dello spessore di 18,00 mm.
		Lavori a CORPO
		001 - OG1 - Edifici civili e industriali
		001 - Opere edili
		003 - Tamponature e tramezzature
		M I S U R A Z I O N I:
		REI 90
		MUR02.b	5.09				5.09
		MUR12.b	5.37				5.37
		SOMMANO mq					10.46	15.58	162.97
64	A15008.g	Lastra prefabbricata in gesso cartonato di spessore variabile, completa di certificato delle caratteristiche, per la realizzazione di pareti, contropareti, controsoffitti e compartimentazioni antincendio, interne agli edifici. Sono compresi: la fornitura e posa in opera; il trasporto in cantiere e lo smistamento ai piani; il fissaggio all'orditura metallica mediante viti autoperforanti in acciaio; i tagli a misura; il materiale necessario per gli ancoraggi; la rimozione con differenziazione dei materiali di sfrido, il carico e il trasporto a rifiuto (escluso il costo di discarica); il trattamento dei giunti tra lastra e lastra; le stuccature a tre mani; la preparazione per la tinteggiatura. E' compresa inoltre la sigillatura tra le strutture esistenti e la nuova parete di compartimentazione con apposito materiale di adeguate caratteristiche, il tutto in funzione del grado di reazione al fuoco (EI) da ottenere. E' esclusa la tinteggiatura delle pareti e compreso quanto altro occorre per dare l'opera finita: lastra prefabbricata in gesso cartonato resistente al fuoco dello spessore di 25,00 mm.
		Lavori a CORPO
		001 - OG1 - Edifici civili e industriali
		001 - Opere edili
		003 - Tamponature e tramezzature
		M I S U R A Z I O N I:
		MUR19	23.74				23.74
		SOMMANO mq					23.74	19.40	460.56
65	03.02.028*.002	Muratura in blocchi di argilla espansa per fondellature. Muratura in blocchi di argilla espansa per fondellature, posti in opera con malta cementizia dosata a q.li 3 di cemento 325. Sono compresi: i magisteri di appresatura; la formazione di spigoli e di riseghe, entro e fuori terra. E' inoltre compreso quanto altro occorre per dare l'opera finita. Spessore cm 12.
		Lavori a CORPO
		001 - OG1 - Edifici civili e industriali
		001 - Opere edili
		003 - Tamponature e tramezzature
		M I S U R A Z I O N I:
		MUR15 (sp. 10cm)	30.77				30.77
		SOMMANO m²					30.77	44.34	1 364.34
		Intonaci e tinteggiature							78 313.61
37	06.01.009*	INTONACO DI CEMENTO RETINATO A DUE STRATI. Fornitura e posa in opera di intonaco di cemento retinato a due strati eseguito su superfici piane o curve, verticali ed orizzontali, costituito dal primo strato, di spessore medio mm 10, di malta cementizia con interposta rete di filo di ferro, di peso non minore di Kg 0,750 per m; dal secondo strato, di spessore medio mm 5, di malta fina a ql 5,00 di cemento per m di sabbia, compresa increspata di malta cementizia. E' compreso quanto occorre per dare l'opera finita.
		Lavori a CORPO
		001 - OG1 - Edifici civili e industriali
		001 - Opere edili
		004 - Intonaci e tinteggiature
		M I S U R A Z I O N I:
		MUR11	137.26				137.26
		MUR15	61.54				61.54
		SOMMANO m²					198.80	30.59	6 081.29
38	12.01.007	Tinteggiatura con pittura a base di silicati di potassio. Tinteggiatura con pittura a base di silicati di potassio e pigmenti selezionati, per esterni, eseguita a qualsiasi altezza, a due strati in tinta unica chiara su intonaco civile esterno. Preparazione del supporto mediante spazzolatura con raschietto e spazzola di saggina per eliminare corpi estranei quali grumi, scabrosità, bolle, alveoli, difetti di vibrazione, con stuccatura di crepe e cavillature, per ottenere omogeneità e continuità delle superfici da imbiancare e tinteggiare. Imprimitura ad uno strato di isolante a base di resine acriliche all'acqua dato a pennello. Ciclo di pittura con pittura a base di silicati, costituito da strato di fondo dato a pennello e strato di finitura dato a rullo. Sono compresi: le scale; i cavalletti; la pulitura ad opera ultimata. E' inoltre compreso quanto altro occorre per dare l'opera finita.
		Lavori a CORPO
		001 - OG1 - Edifici civili e industriali
		001 - Opere edili
		004 - Intonaci e tinteggiature
		M I S U R A Z I O N I:
		Vedi voce n° 37 [m² 198.80]					198.80
		SOMMANO m²					198.80	17.47	3 473.04
39	07.01.001	Rivestimento isolante termico eseguito all'esterno del tipo a cappotto. Ciclo completo per la realizzazione di sistema d’isolamento termico a cappotto (ETICS) da eseguirsi all'esterno dell'edificio, a qualsiasi altezza, su superfici nuove intonacate con finitura frattazzata o staggiata, realizzato nel seguente modo: - collanti o mastici di fondo del tipo acrilico, idraulico, o misti, comunque insaponificabili, stesi su tutta la superficie del pannello con spatola dentata oppure creando un cordolo perimetrali e tre punti centrali coprendo almeno il 40% della superficie con spessore di almeno 2 cm; - applicazione dei pannelli isolanti (questi esclusi dal prezzo in quanto compensati a parte) con l'attenzione di utilizzare specifici materiali isolanti in corrispondenza delle superfici sotto il livello del terreno e nella zona di zoccolatura maggiormente sollecitate da spruzzi d’acqua per un'altezza non inferiora a 30 cm; - fissaggio meccanico con tasselli ad espansione, almeno 3 per pannello, con piattello di ripartizione di dimensione idonea al tipo di isolante; -rasatura armata con spessore minimo di 4 mm realizzata applicando, su un primo strato di rasante ancora fresco, una rete di armatura in fibra di vetro insaponificabile con maglia mm 4x4 che viene poi coperta con un secondo strato di rasante; - finitura mediante rivestimento minerale con tinteggio a rullo oppure rivestimento a spessore applicato su apposita mano di fondo; - paraspigoli; - sigillanti siliconici ove necessario; - lavorazione da eseguire nelle ore non di massima insolazione; - garanzia con polizza di assicurazione; - certificazione ETA 004 oppure relazione indicante i componenti impiegati e certificazione delle caratteristiche tecniche degli stessi. Sono compresi: i cavalletti e le opere provvisionali per applicazioni fino a 2,5 m; il tiro in alto dei materiali utilizzabili; il carico, il trasporto e lo scarico a rifiuto, a qualsiasi distanza, del materiale di risulta. E' inoltre compreso quanto altro occorre per dare l'opera finita.
		Lavori a CORPO
		001 - OG1 - Edifici civili e industriali
		001 - Opere edili
		004 - Intonaci e tinteggiature
		M I S U R A Z I O N I:
		Finitura come da indicazioni della D.L.
		MUR02	405.38				405.38
		SOMMANO m²					405.38	79.30	32 146.63
53	A14008.d	Intonaco grezzo, rustico o frattazzato, costituito da un primo strato di rinzaffo e da un secondo strato tirato in piano a frattazzo rustico, applicato con predisposte poste e guide: per interni su pareti verticali: con malta di cemento tipo 32.5 e sabbia, composta da 400 kg di cemento per 1,00 mc di sabbia
		Lavori a CORPO
		001 - OG1 - Edifici civili e industriali
		001 - Opere edili
		004 - Intonaci e tinteggiature
		M I S U R A Z I O N I:
		Vedi voce n° 39 [m² 405.38]					405.38
		SOMMANO mq					405.38	18.40	7 458.99
54	12.03.003.001	Pittura di finitura su opere metalliche. Pittura di finitura per interno ed esterno su opere metalliche, previa preparazione del supporto, da compensare a parte con i corrispondenti articoli e successiva applicazione a più strati dei vari tipi di smalto colorato. Sono compresi: le opere provvisionali; la pulitura ad opera ultimata. E' inoltre compreso quanto altro occorre per dare l'opera finita. Finitura con due strati di smalto oleosintetico o sintetico.
		Lavori a CORPO
		001 - OG1 - Edifici civili e industriali
		001 - Opere edili
		004 - Intonaci e tinteggiature
		M I S U R A Z I O N I:
		Pittura colore brunito come copertura - Come da prescrizioni Conferenza dei Servizi
		Gronda
				45.00	0.560		25.20
		Pluviali
			8.00	8.00	0.314		20.10
		Scossaline
				72.00	0.620		44.64
				14.50	0.200		2.90
		SOMMANO m²					92.84	18.78	1 743.54
55	12.03.003.001	Pittura di finitura su opere metalliche. Pittura di finitura per interno ed esterno su opere metalliche, previa preparazione del supporto, da compensare a parte con i corrispondenti articoli e successiva applicazione a più strati dei vari tipi di smalto colorato. Sono compresi: le opere provvisionali; la pulitura ad opera ultimata. E' inoltre compreso quanto altro occorre per dare l'opera finita. Finitura con due strati di smalto oleosintetico o sintetico.
		Lavori a CORPO
		001 - OG1 - Edifici civili e industriali
		001 - Opere edili
		004 - Intonaci e tinteggiature
		M I S U R A Z I O N I:
		Pittura colore grigio chiaro - Come da prescrizioni Conferenza dei Servizi
		Tettoie
				4.50	1.800		8.10
				1.90	0.900		1.71
				1.90	0.900		1.71
		Infissi
		FIN01	6.00		0.800	1.210	5.81
		FIN02	15.00		0.800	2.200	26.40
		FIN03	13.00		0.800	1.500	15.60
		FIN05	3.00		1.100	1.100	3.63
		FIN06		1.00	2.150		2.15
		FIN07			0.500	0.500	0.25
		POR07	2.00		1.200	2.400	5.76
		POR01	2.00		1.900	2.150	8.17
		SOMMANO m²					79.29	18.78	1 489.07
56	12.03.003.001	Pittura di finitura su opere metalliche. Pittura di finitura per interno ed esterno su opere metalliche, previa preparazione del supporto, da compensare a parte con i corrispondenti articoli e successiva applicazione a più strati dei vari tipi di smalto colorato. Sono compresi: le opere provvisionali; la pulitura ad opera ultimata. E' inoltre compreso quanto altro occorre per dare l'opera finita. Finitura con due strati di smalto oleosintetico o sintetico.
		Lavori a CORPO
		001 - OG1 - Edifici civili e industriali
		001 - Opere edili
		004 - Intonaci e tinteggiature
		M I S U R A Z I O N I:
		Pittura colore grigio canna di fucile - Come da pprescrizioni Conferenza dei Servizi
		Parapetti
			17.00	0.80	1.100		14.96
		Recinzione esterna
			202.65				202.65
		SOMMANO m²					217.61	18.78	4 086.72
57	12.01.004.001	Tinteggiatura con idropittura vinilica. Tinteggiatura con idropittura vinilica, pigmentata per interni del tipo opaca, solubile in acqua e in tinta unica chiara, eseguita a qualsiasi altezza, su pareti e soffitti intonacati a civile o a calce o a gesso. Preparazione del supporto mediante spazzolatura con raschietto e spazzola di saggina per eliminare corpi estranei quali grumi, scabrosità, bolle, alveoli, difetti di vibrazione, con stuccatura di crepe e cavillature per ottenere omogeneità e continuità delle superfici da imbiancare e tinteggiare. Imprimitura ad uno strato di isolante a base di resine acriliche all'acqua data a pennello. Ciclo di pittura con idropittura vinilica pigmentata, costituito da uno strato di fondo dato a pennello e strato di finitura dato a rullo. Sono compresi: le scale; i cavalletti; i ponteggi provvisori interni ove occorrenti; la pulitura degli ambienti ad opera ultimata. E' inoltre compreso quanto altro occorre per dare l'opera finita. A due strati su pareti e soffitti intonacati a civile.
		Lavori a CORPO
		001 - OG1 - Edifici civili e industriali
		001 - Opere edili
		004 - Intonaci e tinteggiature
		M I S U R A Z I O N I:
		MUR01	25.34				25.34
		MUR02	405.38				405.38
		MUR03	308.22				308.22
		MUR04	143.46				143.46
		MUR05	27.20				27.20
		MUR06	39.66				39.66
		MUR07	268.98				268.98
		MUR08	251.92				251.92
		MUR09	105.08				105.08
		MUR10	131.28				131.28
		MUR12	30.30				30.30
		MUR15	30.77				30.77
		MUR16	63.94				63.94
		MUR17	23.06				23.06
		MUR18	52.18				52.18
		MUR20	24.34				24.34
		MUR21	13.40				13.40
		Contropareti	0.63				0.63
		* Parziale m²					1 945.14
		Scomputo rivestimenti
		Vedi voce n° 51 [mq 198.59]					-198.59
		Vedi voce n° 52 [m 354.54]				0.080	-28.36
		SOMMANO m²					1 718.19	8.54	14 673.34
58	16.03.001	Trattamento ignifugo di manufatti in legno. Trattamento ignifugo di manufatti in legno e/o derivati per raggiungere la Classe 1 di reazione al fuoco quali pannelli di legno da disporre a parete o a soffitto, etc.. Per essenze legnose quali: Abete, Faggio, Frassino, etc. Sono compresi: la spolveratura del fondo; la vernice bicomponente poliuretanica per un consumo finale di gxm² 500 - 700; la posa in tre mani; il certificato originale del prodotto usato e la relativa dichiarazione dell'istallatore. E' inoltre compreso quanto altro occorre per dare il trattamento finito.
		Lavori a CORPO
		001 - OG1 - Edifici civili e industriali
		001 - Opere edili
		004 - Intonaci e tinteggiature
		M I S U R A Z I O N I:
		MUR06	39.66				39.66
		SOMMANO kg					39.66	31.65	1 255.24
93	12.01.004.001	Tinteggiatura con idropittura vinilica. Tinteggiatura con idropittura vinilica, pigmentata per interni del tipo opaca, solubile in acqua e in tinta unica chiara, eseguita a qualsiasi altezza, su pareti e soffitti intonacati a civile o a calce o a gesso. Preparazione del supporto mediante spazzolatura con raschietto e spazzola di saggina per eliminare corpi estranei quali grumi, scabrosità, bolle, alveoli, difetti di vibrazione, con stuccatura di crepe e cavillature per ottenere omogeneità e continuità delle superfici da imbiancare e tinteggiare. Imprimitura ad uno strato di isolante a base di resine acriliche all'acqua data a pennello. Ciclo di pittura con idropittura vinilica pigmentata, costituito da uno strato di fondo dato a pennello e strato di finitura dato a rullo. Sono compresi: le scale; i cavalletti; i ponteggi provvisori interni ove occorrenti; la pulitura degli ambienti ad opera ultimata. E' inoltre compreso quanto altro occorre per dare l'opera finita. A due strati su pareti e soffitti intonacati a civile.
		Lavori a CORPO
		001 - OG1 - Edifici civili e industriali
		001 - Opere edili
		004 - Intonaci e tinteggiature
		M I S U R A Z I O N I:
		Tinteggaitura controsoffitto tetto
		Vedi voce n° 92 [mq 297.45]					297.45
		SOMMANO m²					297.45	8.54	2 540.22
103	12.01.004.001	Tinteggiatura con idropittura vinilica. Tinteggiatura con idropittura vinilica, pigmentata per interni del tipo opaca, solubile in acqua e in tinta unica chiara, eseguita a qualsiasi altezza, su pareti e soffitti intonacati a civile o a calce o a gesso. Preparazione del supporto mediante spazzolatura con raschietto e spazzola di saggina per eliminare corpi estranei quali grumi, scabrosità, bolle, alveoli, difetti di vibrazione, con stuccatura di crepe e cavillature per ottenere omogeneità e continuità delle superfici da imbiancare e tinteggiare. Imprimitura ad uno strato di isolante a base di resine acriliche all'acqua data a pennello. Ciclo di pittura con idropittura vinilica pigmentata, costituito da uno strato di fondo dato a pennello e strato di finitura dato a rullo. Sono compresi: le scale; i cavalletti; i ponteggi provvisori interni ove occorrenti; la pulitura degli ambienti ad opera ultimata. E' inoltre compreso quanto altro occorre per dare l'opera finita. A due strati su pareti e soffitti intonacati a civile.
		Lavori a CORPO
		001 - OG1 - Edifici civili e industriali
		001 - Opere edili
		004 - Intonaci e tinteggiature
		M I S U R A Z I O N I:
		Tinteggiatura controsoffitto appartamenti
		Vedi voce n° 97 [mq 209.55]					209.55
		Tinteggiatura controsoffitto locali tecnologici
		Vedi voce n° 98 [mq 59.02]					59.02
		Vedi voce n° 100 [mq 18.20]					18.20
		Placcatura a soffitto cantine garage	75.95				75.95
		SOMMANO m²					362.72	8.54	3 097.63
105	12.01.004.001	Tinteggiatura con idropittura vinilica. Tinteggiatura con idropittura vinilica, pigmentata per interni del tipo opaca, solubile in acqua e in tinta unica chiara, eseguita a qualsiasi altezza, su pareti e soffitti intonacati a civile o a calce o a gesso. Preparazione del supporto mediante spazzolatura con raschietto e spazzola di saggina per eliminare corpi estranei quali grumi, scabrosità, bolle, alveoli, difetti di vibrazione, con stuccatura di crepe e cavillature per ottenere omogeneità e continuità delle superfici da imbiancare e tinteggiare. Imprimitura ad uno strato di isolante a base di resine acriliche all'acqua data a pennello. Ciclo di pittura con idropittura vinilica pigmentata, costituito da uno strato di fondo dato a pennello e strato di finitura dato a rullo. Sono compresi: le scale; i cavalletti; i ponteggi provvisori interni ove occorrenti; la pulitura degli ambienti ad opera ultimata. E' inoltre compreso quanto altro occorre per dare l'opera finita. A due strati su pareti e soffitti intonacati a civile.
		Lavori a CORPO
		001 - OG1 - Edifici civili e industriali
		001 - Opere edili
		004 - Intonaci e tinteggiature
		M I S U R A Z I O N I:
		Tinteggiatura velette	31.37				31.37
		SOMMANO m²					31.37	8.54	267.90
		Pavimenti e rivestimenti							121 934.49
51	A19021.a	Rivestimento in gres porcellanato colorato in massa in piastrelle rettificate, ottenute per pressatura, rispondenti alla norma UNI EN 14411, classe assorbimento acqua BIa UGL, in opera con idoneo collante, compresi tagli, sfridi e stuccature dei giunti, esclusi pezzi speciali: effetto pietra levigata: 33,3 x 33,3 cm, spessore 8,5 mm
		Lavori a CORPO
		001 - OG1 - Edifici civili e industriali
		001 - Opere edili
		005 - Pavimenti e rivestimenti
		M I S U R A Z I O N I:
		MUR13	198.59				198.59
		SOMMANO mq					198.59	47.68	9 468.77
52	A19045.c	Zoccolino di gres porcellanato smaltato, resistente agli sbalzi termici, effetto rustico, cemento, pietra naturale, marmo, posto in opera con idoneo collante, compresi tagli, sfridi, pulitura finale e sigillatura dei giunti: 8 x 33,3 cm, spessore 8 mm
		Lavori a CORPO
		001 - OG1 - Edifici civili e industriali
		001 - Opere edili
		005 - Pavimenti e rivestimenti
		M I S U R A Z I O N I:
		MUR14		354.54			354.54
		SOMMANO m					354.54	17.46	6 190.27
82	A14.01.018.d.01	(PR. LAZIO 2022) Pavimento in piastrelle di grés fine porcellanato (prima scelta) poste in opera su letto di malta bastarda, previo spolvero di cemento tipo 32.5 con giunti connessi a cemento bianco o idoneo sigillante, compresi tagli, sfridi e pulitura finale: dimensioni 60 x 60 cm: granigliato naturale
		Lavori a CORPO
		001 - OG1 - Edifici civili e industriali
		001 - Opere edili
		005 - Pavimenti e rivestimenti
		M I S U R A Z I O N I:
		Pavimento in gres porcellanato piano primo	201.38				201.38
		SOMMANO mq					201.38	63.52	12 791.66
83	A18178.a	Pavimentazione in piastrelle di gres fine porcellanato non gelive, con resistenza a compressione non inferiore a 27 N/mmq, durezza superficiale non inferiore a 6 (scala Mohs), finitura superficiale a tinta unita naturale opaca, spessore 12 mm, poste in opera con idoneo collante previa preparazione del piano superiore del massetto di sottofondo, da pagarsi a parte, con giunti connessi, compresi tagli, sfridi e pulitura finale, delle seguenti dimensioni: 33,3 x 33,3 cm
		Lavori a CORPO
		001 - OG1 - Edifici civili e industriali
		001 - Opere edili
		005 - Pavimenti e rivestimenti
		M I S U R A Z I O N I:
		Pavimento in gres porcellanato locali tecnologici - SOL02	23.60				23.60
		Pavimento in gres porcellanato locale ripostiglio - SOL11	5.00				5.00
		SOMMANO mq					28.60	43.70	1 249.82
84	06.04.015*.006	Pavimento in listoncini di legno (parquet). Fornitura e posa in opera di pavimento realizzato con listoncini di legno (parquet) di spessore di circa mm. 10, larghezza compresa tra i cm. 6 e i cm. 8 e lunghezza circa cm. 30. I listoncini, a coste perfettamente parallele, sono disposti in unica direzione o altro disegno semplice. Montati su piano di posa, in cemento o altro supporto idoneo, perfettamente liscio e complanare, ben stagionato ed asciutto, da compensare a parte. Sono compresi: i collanti; i tagli; gli sfridi; la lamatura; il trattamento finale con vernici protettive. E' inoltre compreso quanto altro occorre per dare l'opera finita. Rovere (I Scelta).
		Lavori a CORPO
		001 - OG1 - Edifici civili e industriali
		001 - Opere edili
		005 - Pavimenti e rivestimenti
		M I S U R A Z I O N I:
		Gradini scale	14.00	1.00	0.300		4.20
		Pianerottoli	2.00	1.00	1.300		2.60
		Pianerottoli	2.00	1.00	1.000	0.500	1.00
		Pianerottoli 2*[(0.3m*1m)+(1m*1m)/2]	1.60				1.60
		SOMMANO m²					9.40	83.60	785.84
116	A19035	Rivestimento in pietra arenaria in piastrelle di colore giallo, misto o uniforme, con piano inferiore e lati segati, superficie esterna scalpellata a mano, spessore 2 cm, altezza 10, 15 o 20 cm per fascia a correre, posto in opera con idoneo collante, compresi pezzi ad angolo, sfridi, suggellatura dei giunti e pulizia finale
		Lavori a CORPO
		001 - OG1 - Edifici civili e industriali
		001 - Opere edili
		005 - Pavimenti e rivestimenti
		M I S U R A Z I O N I:
		Rivestimento muro contenimento lato Nord	31.50				31.50
		Rivestimento muro contenimento lato Est	38.60				38.60
		Rivestimento muro perimetrale lato Sud	54.90				54.90
		Rivestimento muro perimetrale lato Ovest	34.90				34.90
		Zoccolatura pareti edificio		67.20		1.000	67.20

		Faccia superiore muro perimetrale		104.07	0.400		41.63
		SOMMANO mq					268.73	123.01	33 056.48
117	A18168.c	Pavimento in lastre di pietra arenaria, di colore misto marrone chiaro e scuro, con piano superiore ed inferiore a spacco naturale, spessore 2,5 cm, con lati squadrati a mano e giunti connessi, posto in opera su letto di malta di sabbia e cemento tipo 32.5, su sottostante massetto di fondazione da pagarsi a parte, delle seguenti dimensioni: 34 x 34 cm
		Lavori a CORPO
		001 - OG1 - Edifici civili e industriali
		001 - Opere edili
		005 - Pavimenti e rivestimenti
		M I S U R A Z I O N I:
		Pavimentazione rampa accesso		6.60	1.800		11.88
		Scala accesso principale		4.50	2.400		10.80
		SOMMANO mq					22.68	91.10	2 066.15
118	PA.ARC.001	Fornitura e posa in opera di lastre in alluminio Prefalz PREFA o similare, aventi le seguenti caratteristiche: lega 3005 (AlMn1Mg0,5) secondo norma EN 573/EN 1396; stato fisico H41 secondo norma EN 485; carico rottura Rm130-170 Mpa; carico di snervamento Rp0,2>100 Mpa; allungamento a rottura A50 > 6%. Spessore dei nastri 0,70 mm, larghezza utile in opera 430mm oppure 570mm in funzione dello sviluppo del coils. Lastre preverniciate in coil coating, con ciclo di verniciatura a base di resine poliammidiche-poliuretaniche, spessore minimo vernice 25 microns; retro primer trasparente, spessore 3 microns. La copertura avviene a nastri su supporto già preparato e la tecnica di posa dovrà essere conforme al sistema di doppia aggraffatura ottenibile con macchina profilatrice e aggraffatrice automatica e /o pinze speciali di serraggio. Il fissaggio delle lastre deve essere effettuato tramite le speciali graffette fisse e scorrevoli in acciaio inox brevettate Prefa. L’alluminio Prefa o similare è garantito per 40 anni contro rottura, corrosione e congelamento, in condizioni di inquinamento ambientale naturale. La validità della garanzia è vincolata all’esecuzione dell’installazione a regola d’arte da parte di installatori autorizzati e previa partecipazione periodica di quest’ultimi ai corsi d’installazione e di aggiornamento PREFA®, nonché all’utilizzo delle speciali graffette Prefa® ed al rispetto delle indicazioni di posa previste da Prefa® (vedi garanzia Prefa). La quantità di fissaggi dovrà rispondere alle normative UNI10372, e in ogni caso dovrà essere sufficiente a sopperire le azioni di trazione dovute ai venti.
		Lavori a CORPO
		001 - OG1 - Edifici civili e industriali
		001 - Opere edili
		005 - Pavimenti e rivestimenti
		M I S U R A Z I O N I:
		Rivestimento tetto
		Vedi voce n° 108 [mq 297.39]					297.39
		SOMMANO m2					297.39	91.74	27 282.56
121	A10040.a	Copertura in lastre metalliche multistrato a profilo grecato o ondulato, da realizzarsi su strutture discontinue (non incluse), marchiate CE secondo UNI EN 14782 appendice A; conformi a UNI EN 508-1 appendice B, costituite da una lamiera di acciaio zincato strutturale (EN 10346) protetta nella faccia superiore da un rivestimento termoplastico anticorrosivo ed insonorizzante dello spessore di 1,5 mm e da una lamina metallica in alluminio con finitura naturale, e nella faccia inferiore da un primer anticorrosivo e da una lamina di alluminio con finitura naturale; in opera comprese sovrapposizioni laterali e di testata e gruppi di fissaggio, costituiti da cappellotto metallico con guarnizione e vite per legno e metallo in acciaio inox; incluse lattonerie di chiusura perimetrale della copertura; requisiti prestazionali: comportamento al fuoco esterno: classe BRoof T3 (UNI EN 13501-5; UNI CEN/TS 1187), resistenza alla corrosione in nebbia salina: 3000 ore (UNI EN 14782 - appendice A; ISO 9227), resistenza all’umidità: 3000 ore (UNI EN 14782 - Appendice A; EN ISO 6270-1), resistenza all’anidride solforosa: 45 cicli (UNI EN 14782 - appendice A; EN ISO 6988), potere fonoisolante 28 dB (UNI EN ISO 140-3), potere di attenuazione sonora del rumore generato da pioggia battente 52,3 dB (UNI EN ISO 10140-1; UNI EN ISO 10140-5), trasmittanza termica estiva 1,07 W/mq K (ISO 6946) versione con lamina di rivestimento inferiore in alluminio naturale, con garanzia trentennale sull’impermeabilità del prodotto: con lamiera di acciaio zincato dello spessore di 0,5 mm
		Lavori a CORPO
		001 - OG1 - Edifici civili e industriali
		001 - Opere edili
		005 - Pavimenti e rivestimenti
		M I S U R A Z I O N I:
		Tetto ripostiglio	7.44				7.44
		SOMMANO mq					7.44	51.25	381.30
124	PA.ARC.009	Fornitura e posa in opera di tettoia di copertura con lamiera in acciaio corten. Compresa ogni opera e magistero per dare il lavoro compiuto a perfetta regola d'arte. Dimensioni come da elaborati grafici.
		Lavori a CORPO
		001 - OG1 - Edifici civili e industriali
		001 - Opere edili
		005 - Pavimenti e rivestimenti
		M I S U R A Z I O N I:
		Pensiline fronte Nord	2.00	1.90	0.870		3.31
		Pensilina fronte Sud		4.50	1.820		8.19
		SOMMANO mq					11.50	1 106.78	12 727.97
125	24.08.015*.001	Fornitura e posa in opera di pietra grezza per soglie di finestre. Fornitura e posa in opera di pietra grezza per formazione di soglie di finestre, compresi gli oneri relativi al tiro in alto e l'appoggio sul piano di lavoro. Nel prezzo è compreso la preparazione dell'alloggio per il successivo inserimento del nuovo elemento. In pietra Travertino, Trani o Corniola dello spessore fino a cm 4
		Lavori a CORPO
		001 - OG1 - Edifici civili e industriali
		001 - Opere edili
		005 - Pavimenti e rivestimenti
		M I S U R A Z I O N I:
		Davanzali e soglie	19.08				19.08
		Imbotti verticali e rivestimento prospetto	10.73				10.73
		Muretto esterno	20.46				20.46
		SOMMANO m²					50.27	314.68	15 818.96
126	24.08.016*.001	Maggior onere per la lavorazione di soglie in pietra. Gocciolatoio
		Lavori a CORPO
		001 - OG1 - Edifici civili e industriali
		001 - Opere edili
		005 - Pavimenti e rivestimenti
		M I S U R A Z I O N I:
		Davanzali e soglie	34.00	0.80			27.20
			3.00	1.10			3.30
			1.00	0.50			0.50
		Muretto esterno	2.00	8.20			16.40
		SOMMANO m					47.40	2.42	114.71
		Controsoffitti							37 578.20
92	A15006.c	Fornitura e posa in opera di lastra prefabbricata in fibrocemento di spessore variabile, per la realizzazione di pareti, contropareti e controsoffitti all' interno e all'esterno di edifici. Sono compresi: il trasporto in cantiere; lo smistamento ai piani; il fissaggio all'orditura metallica mediante viti autoperforanti in acciaio; i tagli a misura; il materiale necessario per gli ancoraggi; la rimozione con differenziazione dei materiali di sfrido, il carico e il trasporto a rifiuto (escluso il costo di discarica); il trattamento dei giunti tra lastra e lastra, le stuccature a tre mani e la preparazione per la tinteggiatura. E' esclusa la tinteggiatura delle pareti. E' inoltre compreso quanto altro occorre per dare l'opera finita: lastra prefabbricata in fibrocemento spessore 12,5 mm all'esterno di edifici
		Lavori a CORPO
		001 - OG1 - Edifici civili e industriali
		001 - Opere edili
		006 - Controsoffitti
		M I S U R A Z I O N I:
		Controsoffitto tetto	297.45				297.45
		SOMMANO mq					297.45	35.30	10 499.98
94	A15050.a	Controsoffitto in pannelli di fibre minerali decorati, dimensioni 600 x 600 mm, spessore 15 mm, reazione al fuoco classe A2-s1, d0, REI 180, appoggiati su struttura, compresa, in acciaio zincato rivestita in acciaio preverniciato composta da profili portanti e profili intermedi a T fissati alla struttura muraria tramite pendinatura regolabile, esclusi profili perimetrali: con struttura metallica a vista
		Lavori a CORPO
		001 - OG1 - Edifici civili e industriali
		001 - Opere edili
		006 - Controsoffitti
		M I S U R A Z I O N I:
		RCP01
		Controsoffitto bagni piano terra	15.85				15.85
		Controsoffitto uffici piano terra	82.19				82.19
		Controsoffitto corridoi piano terra	31.53				31.53
		Controsoffitto ribassato uffici	29.54				29.54
		SOMMANO mq					159.11	36.40	5 791.60
95	A13.01.016.a	(PR. LAZIO 2022) Profilo perimetrale per controsoffitti a pannelli di fibra minerale in acciaio preverniciato, con bordi interni in opera: bianco
		Lavori a CORPO
		001 - OG1 - Edifici civili e industriali
		001 - Opere edili
		006 - Controsoffitti
		M I S U R A Z I O N I:
		RCP01
		Controsoffitto bagni piano terra		33.90			33.90
		Controsoffitto uffici piano terra		108.11			108.11
		Controsoffitto corridoi piano terra		53.82			53.82
		Controsoffitto ribassato uffici		77.39			77.39
		SOMMANO m					273.22	3.26	890.70
96	A15003.b	Struttura metallica per controsoffitti, realizzata con profilati zincati dello spessore di 0,6 mm, costituita da: 1) orditura perimetrale con profilati guida a U 28/27/28; 2) orditura primaria con profilati a C 27/50/27 posta ad interasse variabile; 3) Orditura secondaria con profilati a C 27/50/27 posta ad interasse variabile tra cm. 40 e cm 60. Sono compresi gli appositi ancoraggi meccanici (pendini) al soffitto esistente, il taglio e sfrido dei profilati, il materiale di fissaggio e quanto altro occorre per dare l'opera finita: struttura con orditura primaria posta ad interasse di cm. 60 o 80.
		Lavori a CORPO
		001 - OG1 - Edifici civili e industriali
		001 - Opere edili
		006 - Controsoffitti
		M I S U R A Z I O N I:
		RCP02
		Controsoffitto bagni e corridoio piano primo	48.03				48.03
		Controsoffitto appartamenti	161.52				161.52
		Controsoffitto locali tecnologici	48.96				48.96
		Garage e Cantine	75.95				75.95
		SOMMANO mq					334.46	35.93	12 017.15
97	A15005.e	Fornitura e posa in opera di lastra prefabbricata in gesso cartonato di spessore variabile, per la realizzazione di pareti, contropareti e controsoffitti all' interno degli edifici. Sono compresi: il trasporto in cantiere; lo smistamento ai piani; il fissaggio all'orditura metallica mediante viti autoperforanti in acciaio; i tagli a misura; il materiale necessario per gli ancoraggi; la rimozione con differenziazione dei materiali di sfrido, il carico e il trasporto a rifiuto (escluso il costo di discarica); il trattamento dei giunti tra lastra e lastra, le stuccature a tre mani e la preparazione per la tinteggiatura. E' esclusa la tinteggiatura delle pareti. E' inoltre compreso quanto altro occorre per dare l'opera finita: lastra prefabbricata in gesso cartonato standard spessore 12,5 mm.
		Lavori a CORPO
		001 - OG1 - Edifici civili e industriali
		001 - Opere edili
		006 - Controsoffitti
		M I S U R A Z I O N I:
		RCP02
		Controsoffitto bagni e corridoi piano primo	48.03				48.03
		Controsoffitto appartamenti	161.52				161.52
		SOMMANO mq					209.55	11.66	2 443.35
98	A15008.c	Lastra prefabbricata in gesso cartonato di spessore variabile, completa di certificato delle caratteristiche, per la realizzazione di pareti, contropareti, controsoffitti e compartimentazioni antincendio, interne agli edifici. Sono compresi: la fornitura e posa in opera; il trasporto in cantiere e lo smistamento ai piani; il fissaggio all'orditura metallica mediante viti autoperforanti in acciaio; i tagli a misura; il materiale necessario per gli ancoraggi; la rimozione con differenziazione dei materiali di sfrido, il carico e il trasporto a rifiuto (escluso il costo di discarica); il trattamento dei giunti tra lastra e lastra; le stuccature a tre mani; la preparazione per la tinteggiatura. E' compresa inoltre la sigillatura tra le strutture esistenti e la nuova parete di compartimentazione con apposito materiale di adeguate caratteristiche, il tutto in funzione del grado di reazione al fuoco (EI) da ottenere. E' esclusa la tinteggiatura delle pareti e compreso quanto altro occorre per dare l'opera finita: lastra prefabbricata in gesso cartonato resistente al fuoco dello spessore di 15,00 mm.
		Lavori a CORPO
		001 - OG1 - Edifici civili e industriali
		001 - Opere edili
		006 - Controsoffitti
		M I S U R A Z I O N I:
		Controsoffitto locali tecnologici	59.02				59.02
		SOMMANO mq					59.02	13.46	794.41
99	A15008.e	Lastra prefabbricata in gesso cartonato di spessore variabile, completa di certificato delle caratteristiche, per la realizzazione di pareti, contropareti, controsoffitti e compartimentazioni antincendio, interne agli edifici. Sono compresi: la fornitura e posa in opera; il trasporto in cantiere e lo smistamento ai piani; il fissaggio all'orditura metallica mediante viti autoperforanti in acciaio; i tagli a misura; il materiale necessario per gli ancoraggi; la rimozione con differenziazione dei materiali di sfrido, il carico e il trasporto a rifiuto (escluso il costo di discarica); il trattamento dei giunti tra lastra e lastra; le stuccature a tre mani; la preparazione per la tinteggiatura. E' compresa inoltre la sigillatura tra le strutture esistenti e la nuova parete di compartimentazione con apposito materiale di adeguate caratteristiche, il tutto in funzione del grado di reazione al fuoco (EI) da ottenere. E' esclusa la tinteggiatura delle pareti e compreso quanto altro occorre per dare l'opera finita: lastra prefabbricata in gesso cartonato resistente al fuoco dello spessore di 18,00 mm.
		Lavori a CORPO
		001 - OG1 - Edifici civili e industriali
		001 - Opere edili
		006 - Controsoffitti
		M I S U R A Z I O N I:
		Placcatura solaio archivi - REI 90	13.60				13.60
		SOMMANO mq					13.60	15.58	211.89
100	A15008.g	Lastra prefabbricata in gesso cartonato di spessore variabile, completa di certificato delle caratteristiche, per la realizzazione di pareti, contropareti, controsoffitti e compartimentazioni antincendio, interne agli edifici. Sono compresi: la fornitura e posa in opera; il trasporto in cantiere e lo smistamento ai piani; il fissaggio all'orditura metallica mediante viti autoperforanti in acciaio; i tagli a misura; il materiale necessario per gli ancoraggi; la rimozione con differenziazione dei materiali di sfrido, il carico e il trasporto a rifiuto (escluso il costo di discarica); il trattamento dei giunti tra lastra e lastra; le stuccature a tre mani; la preparazione per la tinteggiatura. E' compresa inoltre la sigillatura tra le strutture esistenti e la nuova parete di compartimentazione con apposito materiale di adeguate caratteristiche, il tutto in funzione del grado di reazione al fuoco (EI) da ottenere. E' esclusa la tinteggiatura delle pareti e compreso quanto altro occorre per dare l'opera finita: lastra prefabbricata in gesso cartonato resistente al fuoco dello spessore di 25,00 mm.
		Lavori a CORPO
		001 - OG1 - Edifici civili e industriali
		001 - Opere edili
		006 - Controsoffitti
		M I S U R A Z I O N I:
		Controsoffitto CED-QE	4.60				4.60
		Controsoffitto Archivi	13.60				13.60
		SOMMANO mq					18.20	19.40	353.08
104	A15010.b	Realizzazione di velette, riseghe, spigoli, e cassettoni di rivestimento di scarichi, colonne montanti, canne fumarie ecc... con lastre prefabbricate in cartongesso di qualsiasi tipologia e spessore, su pareti, contropareti, controsoffitti e compartimentazioni. La contabilizzazione avverrà al ml. per ogni spigolo realizzato, ovvero verrà contabilizzata separatamente la struttura metallica e le lastre prefabbricate al mq. a seconda della tipologia, mentre si contabilizzeranno i metri lineari di spigolo realizzati. Sono compresi: i profilati metallici per la formazione dello spigolo; i tagli a misura; il materiale necessario per gli ancoraggi; la rimozione con differenziazione dei materiali di sfrido, il carico e il trasporto a rifiuto (escluso il costo di discarica); le stuccature e la preparazione per la tinteggiatura. E' esclusa la tinteggiatura delle pareti. E' inoltre compreso quanto altro occorre per dare l'opera finita: realizzazione di velette, riseghe e spigoli su controsoffitti.
		Lavori a CORPO
		001 - OG1 - Edifici civili e industriali
		001 - Opere edili
		006 - Controsoffitti
		M I S U R A Z I O N I:
		Velette	50.12				50.12
		SOMMANO m					50.12	33.39	1 673.51
106	A15012.e	Fornitura e posa in opera di botole con telaio in alluminio, poste a filo parete e controsoffitto. E' inoltre compreso quanto altro occorre per dare l'opera finita: botole con superficie oltre a mq. 1,01.
		Lavori a CORPO
		001 - OG1 - Edifici civili e industriali
		001 - Opere edili
		006 - Controsoffitti
		M I S U R A Z I O N I:
		Botola per la scala	1.83				1.83
		SOMMANO mq					1.83	257.58	471.37
196	A15006.a	Fornitura e posa in opera di lastra prefabbricata in fibrocemento di spessore variabile, per la realizzazione di pareti, contropareti e controsoffitti all' interno e all'esterno di edifici. Sono compresi: il trasporto in cantiere; lo smistamento ai piani; il fissaggio all'orditura metallica mediante viti autoperforanti in acciaio; i tagli a misura; il materiale necessario per gli ancoraggi; la rimozione con differenziazione dei materiali di sfrido, il carico e il trasporto a rifiuto (escluso il costo di discarica); il trattamento dei giunti tra lastra e lastra, le stuccature a tre mani e la preparazione per la tinteggiatura. E' esclusa la tinteggiatura delle pareti. E' inoltre compreso quanto altro occorre per dare l'opera finita: lastra prefabbricata in fibrocemento spessore 12,5 mm all'interno di edifici
		Lavori a CORPO
		001 - OG1 - Edifici civili e industriali
		001 - Opere edili
		006 - Controsoffitti
		M I S U R A Z I O N I:
		Placcatura garage e cantine	75.95				75.95
		SOMMANO mq					75.95	32.01	2 431.16
		Infissi							154 655.32
127	09.03.003*.002	Finestre, porte-finestra e porte esterne in alluminio. Infisso per finestre, porte-finestra e porte di alluminio a taglio termio e giunto aperto della sezione minima di mm 65 e dello spessore minimo dei profilati di mm 1,5 rifinito con finitura ossidata anodicamente a 15 micron, fornito e posto in opera. Tutti i profilati sono costituiti da n. 2 elementi assemblati meccanicamente con due lamelle di poliammide formanti il taglio termico. Sono compresi: le guarnizioni; gli apparecchi di manovra; i fermavetri a scatto; le cerniere; le squadrette di alluminio; le maniglie in alluminio fuso; la serratura con chiave per le porte. E' inoltre compreso quanto altro occorre per dare l'opera finita. E' esclusa la fornitura e posa del controtelaio e del tamponamento opaco o trasparente. Inserimento su telaio fisso di anta finestra a battente o vasistas
		Lavori a CORPO
		001 - OG1 - Edifici civili e industriali
		001 - Opere edili
		007 - Infissi
		M I S U R A Z I O N I:
		RAL come da prescrizioni Conferenza dei Servizi
		FIN01-B80xH121cm	6.00		0.800	1.210	5.81
		FIN02-B80xH220cm	15.00		0.800	2.200	26.40
		FIN05-B110xH110cm (lucernari)	3.00		1.100	1.100	3.63
		SOMMANO m²					35.84	436.67	15 650.25
128	PA.ARC.012	(PR. PIEMONTE 2022) Provvista di serramenti metallici vetrati, con certificato di omologazione e resistenza al fuoco nelle classi REI sotto indicate, per finestre ed invetriate di qualunque forma, tipo e numero di battenti, costituiti da tubolari in acciaio con interposto materiale isolante sia nel telaio perimetrale sia nei profili, completi di guarnizioni autoespandenti ed autoestinguenti, cerniere, ferramenta e profili fermavetro in acciaio, verniciatura a forno, corredati di specchiature con vetri stratificati composti da tre lastre con interposti due strati di schiuma isolante autoespandente, ad uno o piu' battenti nei disegni indicati dalla direzione lavori Rei 90 - parti apribili ad un battente
		Lavori a CORPO
		001 - OG1 - Edifici civili e industriali
		001 - Opere edili
		007 - Infissi
		M I S U R A Z I O N I:
		FIN07			0.500	0.500	0.25
		SOMMANO m²					0.25	2 042.98	510.75
129	09.03.012.003	Finiture per infissi. Finiture particolari per infissi in alluminio Compenso per finitura effetto legno
		Lavori a CORPO
		001 - OG1 - Edifici civili e industriali
		001 - Opere edili
		007 - Infissi
		M I S U R A Z I O N I:
		Vedi voce n° 127 [m² 35.84]					35.84
		Vedi voce n° 128 [m² 0.25]					0.25
		SOMMANO m²					36.09	72.00	2 598.48
130	09.05.006	Controtelaio su tre lati a semplice battuta in lamiera zincata a taglio termico, per finestre e portefinestre, completi di grappe di fissaggio, fornito e posto in opera (minimo fatturabile 3,00 ml)
		Lavori a CORPO
		001 - OG1 - Edifici civili e industriali
		001 - Opere edili
		007 - Infissi
		M I S U R A Z I O N I:
		FIN01-B80xH121cm	6.00		3.220		19.32
		FIN02-B80xH220cm	15.00		5.200		78.00
		FIN05-B110xH110cm (lucernari)	3.00		4.400		13.20
		FIN07-B50xH50cm	1.00		1.500		1.50
		POR14	2.00		6.600		13.20
		SOMMANO ml					125.22	11.67	1 461.32
131	09.06.006*.001	Vetro camera mm 4-15-6/7 (Ug=2,7 W/m2K)
		Lavori a CORPO
		001 - OG1 - Edifici civili e industriali
		001 - Opere edili
		007 - Infissi
		M I S U R A Z I O N I:
		Vedi voce n° 127 [m² 35.84]					35.84
		SOMMANO m²					35.84	93.47	3 349.96
132	09.06.006.012	Sovrapprezzo per gas argon
		Lavori a CORPO
		001 - OG1 - Edifici civili e industriali
		001 - Opere edili
		007 - Infissi
		M I S U R A Z I O N I:
		Vedi voce n° 131 [m² 35.84]					35.84
		SOMMANO m²					35.84	12.40	444.42
133	09.06.006.014	Sovrapprezzo per vetro basso emissivo per il risparmio energetico con emissività 0,03 (Ug=1,1 W/m2K)
		Lavori a CORPO
		001 - OG1 - Edifici civili e industriali
		001 - Opere edili
		007 - Infissi
		M I S U R A Z I O N I:
		Vedi voce n° 132 [m² 35.84]					35.84
		SOMMANO m²					35.84	21.14	757.66
134	PA.ARC.004	Fornitura e posa in opera di finestra una anta con ribalta Classe di effrazione RC2 / Sistema profili: Schüco AWS/ADS 90 BR FB2 o equivalente / Elemento alluminio / Dimensioni elemento [B x H]: 900 mm x 1550 mm / Trattamento interno: Sublimati PKR18 PKR18 Bianco / Trattamento esterno RAL Opaco: RAL9010 Bianco puro / Finestra A-R DIN / Quota anta [B x H]: 822 mm x 1472 mm / Tipo apparecch.: WK4 Apparecchiatura AvanTec Compasso 400 / Maniglia interno: MANIGLIA INNESTO FRONT.IN ACCIAIO INOX (Posizione maniglia: 604 mm) / Vetro: Luxshield BR2/NS, Valore Ug: 0,5 W/(m²K) Calcolo valore Uw,BW: 1,0 W/(m²K) / È compreso ogni onere e magistero per dare l'opera compiuta e a regola d'arte.
		Lavori a CORPO
		001 - OG1 - Edifici civili e industriali
		001 - Opere edili
		007 - Infissi
		M I S U R A Z I O N I:
		FIN03-B80xH150cm	13.00				13.00
		SOMMANO cadauno					13.00	3 154.60	41 009.80
135	09.05.001.002	Monoblocco con cassonetto prefabbricato per finestre delle dimensioni assimilabili a L cm 120 e H cm 140
		Lavori a CORPO
		001 - OG1 - Edifici civili e industriali
		001 - Opere edili
		007 - Infissi
		M I S U R A Z I O N I:
		FIN01-B80xH121cm	6.00				6.00
		FIN03-B80xH150cm	13.00				13.00
		FIN05-B110xH110cm (lucernari)	3.00				3.00
		SOMMANO cad					22.00	379.85	8 356.70
136	09.05.001.004	Monoblocco con in mdf cassonetto prefabbricato per portefinestre delle dimensioni assimilabili a L cm 80 e H cm 240
		Lavori a CORPO
		001 - OG1 - Edifici civili e industriali
		001 - Opere edili
		007 - Infissi
		M I S U R A Z I O N I:
		FIN02-B80xH220cm	15.00				15.00
		SOMMANO cad					15.00	367.36	5 510.40
137	09.05.001.012	Fornitura e posa in opera di monoblocco, composto da cassonetto prefabbricato predisposto per l'alloggiamento di tapparella avvolgibile, in polistirene espanso sinterizzato con grecatura interna ed esterna per aderenza intonaco, chiuso lateralmente da fianchi in legno. Coperchio avvitato per ispezione frontale, composto da lastra in fibrocemento, MdF da 14 mm, pannello isolante, guarnizione per la tenuta dell'aria e del rumore o celino inferiore brandeggiante, composto da lastra in ossido di magnesio, coibentazione in XPS, altra lastra in ossido di magnesio. Rullo avvolgibile in acciaio zincato da 6/10 o maggiorato a 10/10 per eventuale predisposizione di motorizzazione. Spalle a taglio termico complete di zanche di ancoraggio e lamiera zincata con guide di scorrimento per tapparella avvolgibile, complete di spazzolino. Escluso eventuale quarto lato (sottobancale) con listello per il taglio termico della soglia, composto da eps e lastra in fibrocemento. Esclusa predisposizione integrata sulla spalla o sul cassonetto o sul sottobancale del sistema di ventilazione meccanica controllata (VMC), escluso dispositivo VMC single room a doppio flusso. Incremento al prezzo del monoblocco con cassonetto prefabbricato per predisposizione di zanzariera escluso il telo
		Lavori a CORPO
		001 - OG1 - Edifici civili e industriali
		001 - Opere edili
		007 - Infissi
		M I S U R A Z I O N I:
		Vedi voce n° 135 [cad 22.00]					22.00
		Vedi voce n° 136 [cad 15.00]					15.00
		SOMMANO cad					37.00	26.19	969.03
138	09.05.001.013	Fornitura e posa in opera di monoblocco, composto da cassonetto prefabbricato predisposto per l'alloggiamento di tapparella avvolgibile, in polistirene espanso sinterizzato con grecatura interna ed esterna per aderenza intonaco, chiuso lateralmente da fianchi in legno. Coperchio avvitato per ispezione frontale, composto da lastra in fibrocemento, MdF da 14 mm, pannello isolante, guarnizione per la tenuta dell'aria e del rumore o celino inferiore brandeggiante, composto da lastra in ossido di magnesio, coibentazione in XPS, altra lastra in ossido di magnesio. Rullo avvolgibile in acciaio zincato da 6/10 o maggiorato a 10/10 per eventuale predisposizione di motorizzazione. Spalle a taglio termico complete di zanche di ancoraggio e lamiera zincata con guide di scorrimento per tapparella avvolgibile, complete di spazzolino. Escluso eventuale quarto lato (sottobancale) con listello per il taglio termico della soglia, composto da eps e lastra in fibrocemento. Esclusa predisposizione integrata sulla spalla o sul cassonetto o sul sottobancale del sistema di ventilazione meccanica controllata (VMC), escluso dispositivo VMC single room a doppio flusso. Incremento al prezzo del monoblocco con cassonetto prefabbricato per guide in alluminio con spazzolini per tapparelle in alluminio
		Lavori a CORPO
		001 - OG1 - Edifici civili e industriali
		001 - Opere edili
		007 - Infissi
		M I S U R A Z I O N I:
		Vedi voce n° 137 [cad 37.00]					37.00
		SOMMANO cad					37.00	44.25	1 637.25
139	09.05.001.014	Fornitura e posa in opera di monoblocco, composto da cassonetto prefabbricato predisposto per l'alloggiamento di tapparella avvolgibile, in polistirene espanso sinterizzato con grecatura interna ed esterna per aderenza intonaco, chiuso lateralmente da fianchi in legno. Coperchio avvitato per ispezione frontale, composto da lastra in fibrocemento, MdF da 14 mm, pannello isolante, guarnizione per la tenuta dell'aria e del rumore o celino inferiore brandeggiante, composto da lastra in ossido di magnesio, coibentazione in XPS, altra lastra in ossido di magnesio. Rullo avvolgibile in acciaio zincato da 6/10 o maggiorato a 10/10 per eventuale predisposizione di motorizzazione. Spalle a taglio termico complete di zanche di ancoraggio e lamiera zincata con guide di scorrimento per tapparella avvolgibile, complete di spazzolino. Escluso eventuale quarto lato (sottobancale) con listello per il taglio termico della soglia, composto da eps e lastra in fibrocemento. Esclusa predisposizione integrata sulla spalla o sul cassonetto o sul sottobancale del sistema di ventilazione meccanica controllata (VMC), escluso dispositivo VMC single room a doppio flusso. Incremento al prezzo del monoblocco con cassonetto prefabbricato per la predisposizione del motore
		Lavori a CORPO
		001 - OG1 - Edifici civili e industriali
		001 - Opere edili
		007 - Infissi
		M I S U R A Z I O N I:
		Vedi voce n° 138 [cad 37.00]					37.00
		SOMMANO cad					37.00	18.22	674.14
140	09.05.010.001	Avvolgibile per esterni con profilo in alluminio di qualsiasi forma e dimensione verniciato in tinta unita dello spessore di max di mm 0,33. Riempimento del profilo realizzato con schiuma poliuretanica ecologica. Sono compresi: i tappi laterali, i ganci di attacco rullo, i tappi di arresto e balza di fondo in alluminio estruso. Sono esclusi: il cassonetto, le guide, la cinghia di manovra manuale, i sistemi di bloccaggio anti intrusione applicabili su richiesta. È inoltre compreso quanto altro occorre per dare l'opera finita
		Lavori a CORPO
		001 - OG1 - Edifici civili e industriali
		001 - Opere edili
		007 - Infissi
		M I S U R A Z I O N I:
		Vedi voce n° 127 [m² 35.84]					35.84
		Vedi voce n° 134 [cadauno 13.00]			0.900	1.500	17.55
		SOMMANO m2					53.39	47.32	2 526.41
141	09.05.09.001	Avvolgibile del peso del profilo in PVC fino kg/m² 4,50
		Lavori a CORPO
		001 - OG1 - Edifici civili e industriali
		001 - Opere edili
		007 - Infissi
		M I S U R A Z I O N I:
		Vedi voce n° 140 [m2 53.39]					53.39
		SOMMANO m2					53.39	29.10	1 553.65
142	09.05.010.005	Maggiorazione per finitura in finto legno
		Lavori a CORPO
		001 - OG1 - Edifici civili e industriali
		001 - Opere edili
		007 - Infissi
		M I S U R A Z I O N I:
		Vedi voce n° 141 [m2 53.39]					53.39
		SOMMANO mq					53.39	1.86	99.31
143	09.05.011.006	Fornitura e posa in opera di kit composto da rullo di adeguata sezione, calotte, pulegge, cuscinetti e quanto altro necessario
		Lavori a CORPO
		001 - OG1 - Edifici civili e industriali
		001 - Opere edili
		007 - Infissi
		M I S U R A Z I O N I:
		Vedi voce n° 135 [cad 22.00]					22.00
		Vedi voce n° 136 [cad 15.00]					15.00
		SOMMANO cad					37.00	17.70	654.90
144	09.05.011.007	Fornitura e posa in opera di cinghia di manovra manuale e avvolgitore con cassetta completo di placca atta alla movimentazione di avvolgibile di qualsiasi dimensione e peso.
		Lavori a CORPO
		001 - OG1 - Edifici civili e industriali
		001 - Opere edili
		007 - Infissi
		M I S U R A Z I O N I:
		Vedi voce n° 143 [cad 37.00]					37.00
		SOMMANO cad					37.00	32.89	1 216.93
145	09.05.011.001	coppia guida alluminio con spazzolino
		Lavori a CORPO
		001 - OG1 - Edifici civili e industriali
		001 - Opere edili
		007 - Infissi
		M I S U R A Z I O N I:
		Vedi voce n° 144 [cad 37.00]					37.00
		SOMMANO cad					37.00	52.44	1 940.28
146	09.05.011.008	Coppia catenaccioli di sicurezza montati a destra e sinistra sul telo fino ad una lunghezza di cm 5
		Lavori a CORPO
		001 - OG1 - Edifici civili e industriali
		001 - Opere edili
		007 - Infissi
		M I S U R A Z I O N I:
		Vedi voce n° 145 [cad 37.00]					37.00
		SOMMANO cad					37.00	9.52	352.24
147	09.05.011.010	Blocco anti intrusione posizionati sul rullo da inserire in ambo i lato (dx -sx).ogni 15 kg in più inserire n. 1 blocco
		Lavori a CORPO
		001 - OG1 - Edifici civili e industriali
		001 - Opere edili
		007 - Infissi
		M I S U R A Z I O N I:
		Vedi voce n° 146 [cad 37.00]					37.00
		SOMMANO cad					37.00	19.66	727.42
148	A21041	Fornitura e posa in opera della sola rete in fibra di vetro, per zanzariere di finestre e portefinestre, del tipo avvolgibili verticali, da montare sui cassonetti provvisti di predisposizione della zanzariera.
		Lavori a CORPO
		001 - OG1 - Edifici civili e industriali
		001 - Opere edili
		007 - Infissi
		M I S U R A Z I O N I:
		Vedi voce n° 127 [m² 35.84]					35.84
		SOMMANO mq					35.84	55.23	1 979.44
151	PA.ARC.006	Fornitura e posa in opera di serramenti in alluminio con verniciatura a polveri termoindurenti secondo mazzetta di serie Classe di certificazione antiproiettile FB2/ NS, Vetro BR2/NS, Classe di certificazione antieffrazione RC2. Finestra passacarte. Finitura profili: RAL di serie, comprensiva di accessori in tinta o cromo satinato. / Sistema profili: Schüco AWS/ADS 90 BR FB2 o equivalente / Elemento alluminio / Dimensioni elemento [B x H]: 1000 mm x 1300 mm / Trattamento interno: Sublimati PKR18 PKR18 Bianco / Trattamento esterno RAL Opaco: RAL9010 Bianco puro / Vetrato fisso (Vetro: Luxshield BR2/NS, Valore Ug: 0,5 W/(m²K)) / Calcolo valore Uw,BW: 0,98 W/(m²K) / È compreso ogni onere e magistero per dare l'opera compiuta e a regola d'arte.
		Lavori a CORPO
		001 - OG1 - Edifici civili e industriali
		001 - Opere edili
		007 - Infissi
		M I S U R A Z I O N I:
		FIN04-B150xH120cm	1.00				1.00
		SOMMANO cadauno					1.00	2 502.37	2 502.37
152	10.01.006	Cancello riducibile in profilato di ferro normale. Cancello riducibile in profilato di ferro normale, montato su guide ad uno o più elementi, fornito e posto in opera. Sono compresi: le staffe; le cerniere in acciaio con rondelle; le serrature a due mandate; la guida singola o doppia superiore ed inferiore; ogni altro accessorio occorrente; le opere murarie necessarie; una mano di antiruggine. E' inoltre compreso quanto altro occorre per dare l'opera finita.
		Lavori a CORPO
		001 - OG1 - Edifici civili e industriali
		001 - Opere edili
		007 - Infissi
		M I S U R A Z I O N I:
		POR10 - L120xH200cmSX
		Pannello orsogrill - Peso 30 kg/mq		1.20	2.000	30.000	72.00

		POR10 - L120xH200cmSX
		Montanti esterni, profilo scatolare 100x150mm, sp. 3mm - Peso 11.5 kg/m	2.00	2.00		11.500	46.00

		POR10 - L120xH200cmSX
		Montanti e traversi pannello, profilo scatolare 100x50mm, sp. 2mm - Peso 4.58 kg/m	2.00	3.40		4.580	31.14

		POR09 - L300xH200cm
		Pannello orsogrill - Peso pannello 30kg/mq		3.00	2.000	30.000	180.00

		POR09 - L300xH200cm
		Montanti esterni - Profilo scatolare 80x80mm, sp. 3mm - Peso 7.25 kg/m	2.00	2.00		7.250	29.00

		POR09 - L300xH200cm
		Montanti pannelli - Profilo scatolare 60x40mm, sp. 2mm - Peso 3kg/m	4.00	3.00		3.000	36.00

		SOMMANO kg					394.14	8.68	3 421.14
153	12.03.003.001	Pittura di finitura su opere metalliche. Pittura di finitura per interno ed esterno su opere metalliche, previa preparazione del supporto, da compensare a parte con i corrispondenti articoli e successiva applicazione a più strati dei vari tipi di smalto colorato. Sono compresi: le opere provvisionali; la pulitura ad opera ultimata. E' inoltre compreso quanto altro occorre per dare l'opera finita. Finitura con due strati di smalto oleosintetico o sintetico.
		Lavori a CORPO
		001 - OG1 - Edifici civili e industriali
		001 - Opere edili
		007 - Infissi
		M I S U R A Z I O N I:
		POR10-L120xH200cmSX	1.00	1.20	2.000		2.40
		POR09-L300xH200cm	1.00	3.00	2.000		6.00
		SOMMANO m²					8.40	18.78	157.75
154	PA.ARC.005	Fornitura e posa in opera di porta due ante asimmetrica Classe di effrazione RC2 / Sistema profili: Schüco AWS/ADS 90 BR FB2 o equivalente / Elemento alluminio / Dimensioni elemento [B x H]: 1300 mm x 2450 mm / Trattamento interno: Sublimati PKR18 PKR18 Bianco / Trattamento esterno RAL Opaco: RAL9010 Bianco puro / Porta DIN sinistra 2 ante Schüco ADS o equivalente Apertura verso l'interno / Anta 1 [B x H]: 857 mm x 2389 mm / Anta 2 [B x H]: 357 mm x 2389 mm / Tipo apparecch.: WK 2 / Colore apparecchiature: Effetto Inox / Chiusura: Ganci basculanti e 4 perni di chiusura 34 mm / Catenaccio: CATENACCIO PORTA 38 MM / Rosetta: ROSETTA IN ACCIAIO, ROSETTA NERA CIRCOL X CILINDRO / Cerniera porta: 2 Pezzi CERN. EST. A PETT. 3 ALI 22 INOX look 22, 2 Pezzi CERN. EST. A PETT. 3 ALI 22 INOX look 22 / Fuga porta: 8 mm Larghezza b1: 900 mm / Maniglia interna (Anta principale): MANIGLIA PORTA ACCIAIO INOX (Posizione maniglia: 1050 mm) / Maniglia esterna (Anta principale): MANIGLIA PORTA ACCIAIO INOX (Posizione maniglia: 1050 mm) / Vetro: Luxshield BR2/NS, Valore Ug: 0,5 W/(m²K) Calcolo valore Uw,BW: 1,6 W/(m²K) / È compreso ogni onere e magistero per dare l'opera compiuta e a regola d'arte.
		Lavori a CORPO
		001 - OG1 - Edifici civili e industriali
		001 - Opere edili
		007 - Infissi
		M I S U R A Z I O N I:
		POR07-L120xH240cm	2.00				2.00
		POR13	1.00				1.00
		SOMMANO cadauno					3.00	5 307.84	15 923.52
155	09.03.002.001	Infisso con telaio semplice arrotondato ad 1 anta.
		Lavori a CORPO
		001 - OG1 - Edifici civili e industriali
		001 - Opere edili
		007 - Infissi
		M I S U R A Z I O N I:
		POR02-L60XH215cm	2.00				2.00
		POR08-L90xH210cm	1.00				1.00
		SOMMANO cad					3.00	600.77	1 802.31
156	09.03.010.001	Con laminato plastico semplice a due facce.
		Lavori a CORPO
		001 - OG1 - Edifici civili e industriali
		001 - Opere edili
		007 - Infissi
		M I S U R A Z I O N I:
		POR02-L60XH215cm	2.00		0.600	2.150	2.58
		POR08-L90xH210cm	1.00		0.900	2.100	1.89
		SOMMANO m²					4.47	63.37	283.26
157	PA.ARC.007	Fornitura e posa in opera di porta per esterni con battente in acciaio in doppia lamiera da 15/10 zincata a caldo verniciata a base di polivinilcloruro, spessore totale 45 mm, pressopiegato su 3 lati, con rinforzo interno. Telaio in acciaio zincato a caldo da 2,5 mm di spessore con guarnizione di battuta in EPDM su tre lati, posti in opera compresi serratura incassata, corredo di maniglie in materiale sintetico, rostro di sicurezza in acciaio e 2 cerniere a due ante simmetriche. Comprese griglie di ventilazione naturale o griglie di transito, costituite da telaio in materiale incombustibile con all’interno lamelle sagomate, traforate con conformazione a “V”. La griglia costituita da lamiera traforata in modo da consentire il passaggio dell’aria e, in caso di incendio, trattenere il materiale intumescente espanso. Indicate per quei locali dove si deve garantire un adeguato ricambio d’aria sfruttando, tramite aperture, l’aria dei locali adiacenti i quali garantiscono, nello stesso tempo, la compartimentazione EI/REI nel solo caso d’incendio. Compresa la formazione del foro per applicazione della griglia, sigillature, materiali di fissaggio, accessori vari di montaggio, per dare l’opera compiuta e finita a regola d’arte. Conformi alle norme UNI EN 1366-3 - UNI-EN 13501-1. Delle seguenti dimensioni: 2,28 m2. È compreso ogni onere e magistero per dare l’opera compiuta e a regola d’arte.
		Lavori a CORPO
		001 - OG1 - Edifici civili e industriali
		001 - Opere edili
		007 - Infissi
		M I S U R A Z I O N I:
		POR01-L180xH210cm	2.00		1.800	2.100	7.56
		SOMMANO m2					7.56	202.42	1 530.30
158	09.05.006	Controtelaio su tre lati a semplice battuta in lamiera zincata a taglio termico, per finestre e portefinestre, completi di grappe di fissaggio, fornito e posto in opera (minimo fatturabile 3,00 ml)
		Lavori a CORPO
		001 - OG1 - Edifici civili e industriali
		001 - Opere edili
		007 - Infissi
		M I S U R A Z I O N I:
		POR02-L60XH215cm	2.00		4.900		9.80
		POR08-L90xH210cm	1.00		5.100		5.10
		POR01-L180xH210cm	2.00		6.000		12.00
		SOMMANO ml					26.90	11.67	313.92
159	09.01.004	Porte tamburate in noce Tanganica spessore nominale 40-44 mm con intelaiatura perimetrale in legno di Abete. Porte tamburate, tipo standard e fuori standard, in noce Tanganica realizzate con intelaiatura perimetrale in legno di Abete e struttura cellulare interna a nido d'ape con maglia esagonale e pannelli fibrolegnosi di spessore 3,2 mm, impiallacciate su ambo le facce, battente con spalla, telaio ad imbotte fino a mm 110 con guarnizione di battuta in gomma antirumore, complete di mostre e contromostre da mm 30x70, fornite e poste in opera. Sono comprese: le cerniere anuba in acciaio ottonato da mm 14; la maniglia di alluminio anodizzato; la serratura; la lucidatura con vernice a base di acqua; gli eventuali vetri. E' inoltre compreso quanto altro occorre per dare l'opera finita. E' esclusa la fornitura e posa in opera del controtelaio.
		Lavori a CORPO
		001 - OG1 - Edifici civili e industriali
		001 - Opere edili
		007 - Infissi
		M I S U R A Z I O N I:
		SOMMANO cad					0.00	0.00	0.00
160	09.01.004*.001	Ad una anta, misure standard (dimensioni luce netta cm 75- 80-90 x 210).
		Lavori a CORPO
		001 - OG1 - Edifici civili e industriali
		001 - Opere edili
		007 - Infissi
		M I S U R A Z I O N I:
		POR03-L90xH210cmDX	3.00				3.00
		POR03-L90xH210cmSX	5.00				5.00
		POR04-L80xH210cmDX	5.00				5.00
		POR04-L80xH210cmSX	8.00				8.00
		POR05-L70xH210cmDX	2.00				2.00
		POR05-L70xH210cmSX	2.00				2.00
		POR11-L90xH210cmDX-antipanico	1.00				1.00
		SOMMANO cad					26.00	485.35	12 619.10
161	09.01.004*.002	A due ante, misure standard (dimensioni luce netta da cm 110 a cm 180 x 210).
		Lavori a CORPO
		001 - OG1 - Edifici civili e industriali
		001 - Opere edili
		007 - Infissi
		M I S U R A Z I O N I:
		POR14	2.00				2.00
		SOMMANO cad					2.00	762.22	1 524.44
162	09.01.010*.001	Controtelai per porte in legno. Controtelai in legno di Abete per porte, completi di catene di controvento e grappe di fissaggio, forniti. Posa in opera e opere murarie escluse. Per larghezza del controtelaio fino a mm 85.
		Lavori a CORPO
		001 - OG1 - Edifici civili e industriali
		001 - Opere edili
		007 - Infissi
		M I S U R A Z I O N I:
		Vedi voce n° 160 [cad 26.00]					26.00
		SOMMANO cad					26.00	62.91	1 635.66
163	A21030.b	Controtelai in legno di Abete per porte, completi di catene di controvento e grappe di fissaggio, forniti e posti in opera. Sono comprese le opere murarie. È inoltre compreso quanto altro occorre per dare l'opera finita. Compenso per ogni cm in più oltre i cm 8,6 e fino a cm 20,0.
		Lavori a CORPO
		001 - OG1 - Edifici civili e industriali
		001 - Opere edili
		007 - Infissi
		M I S U R A Z I O N I:
		POR03-L90xH210cmDX	3.00	5.10			15.30
		POR03-L90xH210cmSX	5.00	5.10			25.50
		POR04-L80xH210cmDX	5.00	5.00			25.00
		POR04-L80xH210cmSX	8.00	5.00			40.00
		POR05-L70xH210cmDX	2.00	4.90			9.80
		POR05-L70xH210cmSX	2.00	4.90			9.80
		POR11-L90xH210cmDX-antipanico	1.00	5.10			5.10
		SOMMANO cm					130.50	4.45	580.73
164	09.03.011*.008	Accessori per infissi. Accessori per infissi in alluminio Compenso agli infissi con maniglione antipanico per maniglia esterna con serratura
		Lavori a CORPO
		001 - OG1 - Edifici civili e industriali
		001 - Opere edili
		007 - Infissi
		M I S U R A Z I O N I:
		Maniglione tipo PUSH
		POR11-L90xH210cmDX-antipanico	1.00				1.00
		POR07-L120xH240cm	4.00				4.00
		POR13-L120xH240cm	2.00				2.00
		POR14-L120xH240cm	4.00				4.00
		SOMMANO cad					11.00	94.08	1 034.88
165	16.02.007.004	Accessori per porte antincendio da conteggiare come sovrapprezzo per ciascun battente su cui è installato l'accessorio. Sono compresi: la fornitura; l'installazione; le eventuali opere murarie. E' inoltre compreso quanto altro occorre per dare l'opera finita. Sono esclusi i collegamenti elettrici. Maniglione antipanico tipo Push.
		Lavori a CORPO
		001 - OG1 - Edifici civili e industriali
		001 - Opere edili
		007 - Infissi
		M I S U R A Z I O N I:
		Vedi voce n° 164 [cad 11.00]					11.00
		SOMMANO cad					11.00	328.40	3 612.40
166	A17.03.006.a	(PR. LAZIO 2022)Tende alla veneziana composte da lamelle flessibili, profilate a sagoma, in lega di alluminio verniciato a smalto, complete di cassonetto, nastri, cordoncini di manovra, congegni per il sollevamento ed orientamento: per interno
		Lavori a CORPO
		001 - OG1 - Edifici civili e industriali
		001 - Opere edili
		007 - Infissi
		M I S U R A Z I O N I:
		Per FIN01 - 80x120cm	6.00		0.800	1.200	5.76
		Per FIN02 - 80x220cm	15.00		0.800	2.200	26.40
		Per FIN03 - 80x150cm	13.00		0.800	1.500	15.60
		Per FIN07 - 50x50cm	1.00		0.500	0.500	0.25
		SOMMANO m²					48.01	64.91	3 116.33
167	16.02.001.002	Porta antincendio ad un battente in misure standard, costruita ed omologata secondo la norma UNI 9273, fornita e posta in opera. Sono compresi: il telaio in acciaio munito di zanche per fissaggio a muro; il battente con doppia maniglia; la serratura con chiave patent; la guarnizione termoespandente; le cerniere con molla di richiamo; la targhetta identificativa; la verniciatura standard con mano di vernice epossidica; le opere murarie di fissaggio. E' inoltre compreso quanto altro occorre per dare l'opera finita. Sono esclusi: la ripresa dell'intonaco; la tinteggiatura. Dimensioni massime del foro muro a contatto con il telaio: L x H (mm). REI 60 L x H = 900 x 2150.
		Lavori a CORPO
		001 - OG1 - Edifici civili e industriali
		001 - Opere edili
		007 - Infissi
		M I S U R A Z I O N I:
		POR12_POR_ASB-AlluminioL90xH210cmSX	2.00				2.00
		POR12_POR_ASB-AlluminioL90xH210cmDX	2.00				2.00
		POR16_POR_ASB-AlluminioL90xH210cmDX	2.00				2.00
		SOMMANO cad					6.00	478.14	2 868.84
168	09.02.006*.001	Portoncino blindato. Portoncino blindato, fornito e posto in opera, realizzato con battente costituito da una doppia lamiera d'acciaio elettrozincata dello spessore di mm 10/10, con rinforzo interno e nervature anch'esse in acciaio, saldate sui tre lati. Serratura a doppia mappa, dotata di 3 chiavistelli centrali oltre allo scrocco azionante. Inoltre la serratura comanda ulteriori due chiavistelli dritti in alto e in basso. Chiusura dal lato cerniere assicurata da 6 rostri di acciaio nichelato. Controtelaio in lamiera di acciaio elettrozincata, dotato di almeno n° 8 robuste zanche, piegate e nervate, per l'ancoraggio alla muratura. Telaio realizzato in lamiera di acciaio dello spessore di mm 20/10, montanti e testata superiore collegati con saldatura a filo continuo, verniciato con polveri epossidiche previo trattamento a base di fosfati di zinco-manganese. Il battente è rivestito con due pannelli per interno, spessore minimo mm 6, impiallacciati in tanganica/mogano o in MDF bianco. Sono compresi: le cerniere di acciaio regolabili autolubrificanti; il compasso di sicurezza fissato al telaio con bullone a testa cilindrica e dado esagonale; una piastra in acciaio al manganese inserita tra la serratura e l'esterno della porta; le guarnizioni di battuta; la soglia mobile automatica a filo pavimento; lo spioncino panoramico; il pomolo fisso esterno e la maniglia interna in alluminio; la coibentazione del battente; le opere murarie. E' inoltre compreso quanto altro occorre per dare l'opera finita. La porta deve essere certificata in classe 3 antintrusione secondo norma UNI EN 1627. Ad un'anta, dimensioni standard cm 80/90 x 210
		Lavori a CORPO
		001 - OG1 - Edifici civili e industriali
		001 - Opere edili
		007 - Infissi
		M I S U R A Z I O N I:
		POR06-L90xH210cmDXblindata	1.00				1.00
		POR06-L90xH210cmSXblindata	2.00				2.00
		SOMMANO cad					3.00	1 671.85	5 015.55
169	16.02.001.006	Porta antincendio ad un battente in misure standard, costruita ed omologata secondo la norma UNI 9273, fornita e posta in opera. Sono compresi: il telaio in acciaio munito di zanche per fissaggio a muro; il battente con doppia maniglia; la serratura con chiave patent; la guarnizione termoespandente; le cerniere con molla di richiamo; la targhetta identificativa; la verniciatura standard con mano di vernice epossidica; le opere murarie di fissaggio. E' inoltre compreso quanto altro occorre per dare l'opera finita. Sono esclusi: la ripresa dell'intonaco; la tinteggiatura. Dimensioni massime del foro muro a contatto con il telaio: L x H (mm). REI 120 L x H = 900 x 2150.
		Lavori a CORPO
		001 - OG1 - Edifici civili e industriali
		001 - Opere edili
		007 - Infissi
		M I S U R A Z I O N I:
		POR15_POR_ASB-AlluminioL90xH210cmDX	1.00				1.00
		SOMMANO cad					1.00	569.95	569.95
170	11.01.010.002	Grigliati tipo elettroforgiato per gradini. Grigliati tipo elettroforgiato per gradini, piatti, portanti e a maglia delle dimensioni dipendenti dai carichi di esercizio e dall'interasse delle travi portanti, completi di ganci fermagrigliato e accessori vari. Forniti e posti in opera. E' inoltre compreso quanto altro occorre per dare l'opera finita. Acciaio zincato a caldo.
		Lavori a CORPO
		001 - OG1 - Edifici civili e industriali
		001 - Opere edili
		007 - Infissi
		M I S U R A Z I O N I:
		Scala accesso gruppo elettrogeno e C.T.
		Grigliato per gradini (38 kg/mq)
		Gradini	6.00	1.20	0.300	38.000	82.08

		Scala accesso ripostiglio
		Grigliato per gradini (38 kg/mq)
		Gradini	3.00	1.20	0.300	38.000	41.04
		SOMMANO kg					123.12	5.96	733.80
192	PA.ARC.013	Fornitura e posa in opera di passadocumenti in lamiera di acciaio inossidabile spess. 15/10 mm delle dimensioni di cm 40 x 24.
		Lavori a CORPO
		001 - OG1 - Edifici civili e industriali
		001 - Opere edili
		007 - Infissi
		M I S U R A Z I O N I:
		Per F04	1.00				1.00
		SOMMANO cadauno					1.00	311.78	311.78
193	PA.ARC.014	Fornitura e posa in opera di bocca da fuoco realizzara in acciaio zincato a caldo e di spessore corrispondente al IV livello di sicurezza. Il diametro delle bocche da fuoco consentirà il brandeggio delle armi leggere corte e da spalla, in modo da garantire un angolo di copertura balistica superiore a 90°. la distanza con la linea di sparo sarà adeguata, al fine di poter permettere al personale un facile brandeggio dell'arma. All'esterno il tappo di chiusura della bocca da fuoco avrà la possibilità di ruotare a 360° e attraverso una molla di contrasto, consentirà un ritorno immediato al punto di chiusura che sarà impedito all'apertura dello stesso dall'esterno. Per impedire l'abrasione delle armi, all'interno della bocca da fuoco sarà posta una boccola in pvc.
		Lavori a CORPO
		001 - OG1 - Edifici civili e industriali
		001 - Opere edili
		007 - Infissi
		M I S U R A Z I O N I:
		Per F04	1.00				1.00
		SOMMANO cadauno					1.00	636.96	636.96
194	PA.ARC.015	Fornitura e posa in opera di Interfono da sportello. Sistema di comunicazione tra due locali separati da vetro di protezione, con comunicazione bidirezionale di tipo FullDuplex, composto da base con microfono e altoparlante per posto interno e porter esterno completo di altoparlante e microfono. Caratteristiche di controllo e funzioni: controllo volume utente esterno, controllo volume stazione operatore, indicatore led utente esterno e stazione operatore, pulsanti attivazione microfono operatore e utente, indicatore di accensione con led indicatori, presa supplementare per microfono operatore, presa per registrare. E' compresa l'attivazione dell'impianto, e quanto altro occorre per dare l'opera finita, funzionante e installata a perfetta regola d'arte.
		Lavori a CORPO
		001 - OG1 - Edifici civili e industriali
		001 - Opere edili
		007 - Infissi
		M I S U R A Z I O N I:
		Per F04	1.00				1.00
		SOMMANO cadauno					1.00	479.59	479.59
		Scale, parapetti e recinzioni							7 890.85
123	A17.01.010.a	Scala rientrante fino a 3,00 m di altezza fornita e posta in opera, con struttura portante in acciaio zincato, rampa in tubolare di acciaio zincato, gradini in acciaio stampato e zincato, completa di corrimano di protezione e di serratura con comando ad asta: della misura di 1,00 x 0,70 m con coperchio in legno.
		Lavori a CORPO
		001 - OG1 - Edifici civili e industriali
		001 - Opere edili
		008 - Scale, parapetti e recinzioni
		M I S U R A Z I O N I:
		FIN06	1.00				1.00
		SOMMANO cad					1.00	597.69	597.69
149	10.01.001.002	Acciaio FE 00 UNI 7070-72. Acciaio FE 00 UNI 7070-72 per impieghi non strutturali del tipo tondo, quadrato, piatto, angolare etc., fornito e posto in opera. Sono compresi: una mano di minio; tutti i lavori di muratura occorrenti. E' inoltre compreso quanto altro occorre per dare l'opera finita. Per ringhiere, inferriate, cancelli e simili.
		Lavori a CORPO
		001 - OG1 - Edifici civili e industriali
		001 - Opere edili
		008 - Scale, parapetti e recinzioni
		M I S U R A Z I O N I:
		Si considera un incremento in peso del 10% per sfrido

		R02 - Parapetto finestra F02 - L0,8m
		Montanti, 20x20mm, sp. 2mm	100.00	1.10		1.243	136.73
		Traversi, 20x10mm, sp. 2mm	2.00	12.00		0.902	21.65

		R02 - Ringhiera rampa accesso principale - L6,62m
		Montanti, 20x20mm, sp. 2mm	110.33	1.10		1.243	150.85
		Traversi, 20x10mm, sp. 2mm	4.00	6.62		0.902	23.88

		R02 - Ringhiera scala accesso principale - L0,69m
		Montanti, 20x20mm, sp. 2mm	11.50	1.10		1.243	15.72
		Traversi, 20x10mm, sp. 2mm	4.00	0.69		0.902	2.49

		R02 - Ringhiera scala accesso principale - L1,79m
		Montanti, 20x20mm, sp. 2mm	14.92	1.10		1.243	20.40
		Traversi, 20x10mm, sp. 2mm	2.00	1.79		0.902	3.23

		R02 - Ringhiera scale accesso ripostiglio, gruppo elettrogeno, centrale termica
		Montanti, 20x20mm, sp. 2mm	39.58	1.10		1.243	54.12
		Traversi, 20x10mm, sp. 2mm	10.00	4.75		0.902	42.85

		R02 - Ringhiera caposcala
		Montanti, 20x20mm, sp. 2mm	8.33	1.10		1.243	11.39
		Traversi, 20x10mm, sp. 2mm	2.00	1.00		0.902	1.80

		R03 - Corrimano scala interna - Ø50mm, sp. 3mm		5.85		3.850	22.52
		Sovrapprezzo per sistema di ancoraggio	0.05			22.520	1.13
		SOMMANO kg					508.76	7.48	3 805.52
150	12.03.003.001	Pittura di finitura su opere metalliche. Pittura di finitura per interno ed esterno su opere metalliche, previa preparazione del supporto, da compensare a parte con i corrispondenti articoli e successiva applicazione a più strati dei vari tipi di smalto colorato. Sono compresi: le opere provvisionali; la pulitura ad opera ultimata. E' inoltre compreso quanto altro occorre per dare l'opera finita. Finitura con due strati di smalto oleosintetico o sintetico.
		Lavori a CORPO
		001 - OG1 - Edifici civili e industriali
		001 - Opere edili
		008 - Scale, parapetti e recinzioni
		M I S U R A Z I O N I:
		Smalto chiaro opaco

		Parapetto finestra F02	15.00	0.80		1.100	13.20
		Ringhiera rampa accesso principale	2.00	6.62		1.100	14.56
		Ringhiera caposcala	1.00	1.00		1.100	1.10
		Ringhiera scala accesso principale	2.00	0.69		1.100	1.52
		Ringhiera scala accesso principale	1.00	1.79		1.100	1.97
		Ringhiera scale accesso ripostiglio, gruppo elettrogeno, centrale termica	5.00	0.95		1.100	5.23
		Corrimano scala interna	3.14	5.85	0.050		0.92
		SOMMANO m²					38.50	18.78	723.03
171	11.01.007	Manufatti in acciaio S235 e S275 per la realizzazione di scale tipo a rampa. Manufatti in acciaio S235 e S275 per la realizzazione di scale del tipo a rampa con travi a ginocchio, montanti e travi trasversali in profilati laminati a caldo, della serie UPN, IPE, HE, completi di gradini e pianerottoli in lamiera presso-piegata a freddo, forniti e posti in opera in conformità alle norme vigenti vigenti. Sono compresi: le piastre di base e di collegamento; il taglio a misura; le forature; le flange; la bullonatura (con bulloni di qualsiasi classe) o saldatura; etc. E' inoltre compreso quanto altro occorre per dare l'opera finita. Sono esclusi i trattamenti protettivi, e le verniciature che verranno computati a parte.
		Lavori a CORPO
		001 - OG1 - Edifici civili e industriali
		001 - Opere edili
		008 - Scale, parapetti e recinzioni
		M I S U R A Z I O N I:
		Scala accessoCosciali UPN180	6.00	1.00		22.000	132.00
		Elementi di collegamento UPN180	6.00	1.20		22.000	158.40
		SOMMANO kg					290.40	8.53	2 477.11
172	11.02.011.004	Zincatura a caldo per immersione. Zincatura di opere in ferro con trattamento a fuoco mediante immersione in vasche contenenti zinco fuso alla temperatura di circa 500°C previo decappaggio, sciacquaggio, etc. e quanto altro occorre per dare il lavoro finito. Per immersione di lamiere e tubi leggeri.
		Lavori a CORPO
		001 - OG1 - Edifici civili e industriali
		001 - Opere edili
		008 - Scale, parapetti e recinzioni
		M I S U R A Z I O N I:
		Vedi voce n° 171 [kg 290.40]					290.40
		SOMMANO kg					290.40	0.99	287.50
		Elevazioni e orizzontamenti							21 953.60
70	A10021	Tavolame di abete di spessore mm 20-60, fornito e posto in opera, per appoggio del manto di tegole. È compresa la necessaria chiodatura e gli sfridi. È inoltre compreso quanto altro occorre per dare l'opera finita.
		Lavori a CORPO
		001 - OG1 - Edifici civili e industriali
		001 - Opere edili
		010 - Elevazioni e orizzontamenti
		M I S U R A Z I O N I:
		Pannello tipo NORDPAN 3s sp. 22 mm - fornitura compreso sfrido e taglio
		Tetto	297.39			0.022	6.54
		SOMMANO mc					6.54	1 113.00	7 279.02
113	24.06.010*.001	Fornitura e posa in opera del tavolato per sottomanto di copertura e solai di piano. Fornitura e posa in opera del tavolato per formazione di sottomanto di copertura e solai di piano, compresa la chioderia necessaria per il fissaggio, i tagli, le eventuali opere murarie saranno compensate a parte. In abete spessore fino a cm 2,50
		Lavori a CORPO
		001 - OG1 - Edifici civili e industriali
		001 - Opere edili
		010 - Elevazioni e orizzontamenti
		M I S U R A Z I O N I:
		SOL05 - Tavolato sp. 24 mm	297.39				297.39
		SOMMANO m²					297.39	26.43	7 860.02
114	24.06.008*.002	Fornitura e posa in opera di correnti in legno per coperture e solai di piano. Fornitura e posa in opera di correnti in legno per coperture e solai di piano, compresi i tagli per gli adattamenti, chioderia per il fissaggio e relative opere murarie in corrispondenza degli appoggi. In abete per sezioni fino a 8x8
		Lavori a CORPO
		001 - OG1 - Edifici civili e industriali
		001 - Opere edili
		010 - Elevazioni e orizzontamenti
		M I S U R A Z I O N I:
		Tetto
		Listellatura dim. 50x50 mm passo 500 mm (lana di legno)	88.56	6.50	0.050	0.050	1.44
		Listellatura dim. 50x50 mm passo 500 mm (camera di ventilazione)	88.56	6.50	0.050	0.050	1.44
		SOMMANO m					2.88	7.77	22.38
115	07.02.037.001	Barriera al vapore o di protezione in polietilene da mm 0,2. Barriera al vapore o di protezione costituita da fogli di polietilene dello spessore di mm. 0,2, fornita e posta in opera. I fogli sono ricavati da granulo vergine, colore neutro o colore bianco, peso specifico Kg/dm³ 0,95 posati a secco nei seguenti due modi: MODO 1 - con cm. 20 di sovrapposizione e risvoltati sulle parti verticali per cm. 10; oppure MODO 2 - con cm 5 di sovrapposizione, sigillati con nastro di giunzione monoadesivo largo cm 8, risvoltati sulle parti verticali per cm 10. Con collegamento a tutti i corpi fuoriuscenti sempre con nastro di giunzione. Da usare anche per pareti verticali. E' compresa la fornitura, la posa in opera e quanto altro occorre per dare l'opera finita. Sovrapposizione MODO 1;
		Lavori a CORPO
		001 - OG1 - Edifici civili e industriali
		001 - Opere edili
		010 - Elevazioni e orizzontamenti
		M I S U R A Z I O N I:
		SOL05
		Strato traspirante (incluso sfrido, risvolti e sovrapposizioni)
		Vedi voce n° 112 [m² 327.13]					327.13
		MUR02 (a e b)	810.76				810.76
		MUR12 (a e b)	30.30				30.30
		SOMMANO m²					1 168.19	2.21	2 581.70
119	A10063.b	Converse e scossaline in alluminio montate in opera compreso pezzi speciali ed ogni altro onere e magistero per dare l'opera finita a regola d'arte: sviluppo fino a cm 33: in alluminio da 10/10
		Lavori a CORPO
		001 - OG1 - Edifici civili e industriali
		001 - Opere edili
		010 - Elevazioni e orizzontamenti
		M I S U R A Z I O N I:
		Scossalina giunto sismico - Sviluppo minimo 20 cm		14.50			14.50
		SOMMANO m					14.50	17.49	253.61
120	A10065.b	Converse e scossaline in alluminio montate in opera compreso pezzi speciali ed ogni altro onere e magistero per dare l'opera finita a regola d'arte: sviluppo fino a cm 100: in alluminio da 10/10
		Lavori a CORPO
		001 - OG1 - Edifici civili e industriali
		001 - Opere edili
		010 - Elevazioni e orizzontamenti
		M I S U R A Z I O N I:
		Scossalina per copertura - Sviluppo minimo 62 cm		71.69			71.69
		SOMMANO m					71.69	29.82	2 137.80
122	05.04.004*.002	Fornitura e posa in opera di LINEA VITA di tipo C a norma UNI 11578:2015 (ex classe C UNI EN 795:2002), per sostenere in caso di caduta contemporaneamente più persone, composta da cavo in acciaio Inox Aisi 316, pali di ancoraggio in acciaio zincato, completi di piastra ed eventuali accessori di fissaggio a parti strutturali di qualsiasi tipo di copertura e da ogni elemento complementare per dare il sistema fisso di protezione individuale contro la caduta dall’alto correttamente funzionante, ad eccezione di piastre o pezzi speciali di grandi dimensioni o di notevole complessità e delle riprese dell'impermeabilizzazione e della fornitura e posa in opera di eventuali pezzi speciali del manto di copertura, da compensare a parte. La linea vita deve essere corredata di dichiarazione di conformità del produttore alla norma UNI 11578:2015 (ex classe C UNI EN 795:2002) e di dichiarazione di corretta installazione dell'installatore. Sono esclusi dal prezzo gli oneri per il calcolo dei fissaggi e la verifica di resistenza degli elementi strutturali di supporto ad opera di un professionista abilitato competente e la redazione dell’elaborato tecnico della copertura, nonché gli eventuali apprestamenti necessari per gli accessi, spostamenti e lo stazionamento in sicurezza previsti dai piani di sicurezza (PSC e POS). Linea vita in acciaio zincato a due campate (max 30 m) per tre persone
		Lavori a CORPO
		001 - OG1 - Edifici civili e industriali
		001 - Opere edili
		010 - Elevazioni e orizzontamenti
		M I S U R A Z I O N I:
			1.00				1.00
		SOMMANO cad					1.00	1 819.07	1 819.07
		Impianti elevatori							9 573.71
91	PA.ARC.008	Fornitura e posa in opera di MINILIFT OLEODINAMICO UOMO PRESENTE N.1 (Modello Savelli Ascensori o equivalente). NORMATIVA Direttiva 2006/42/CE <direttiva macchine> - L. 13/89 per abbattimento barriere architettoniche - D.M. 14 giugno 1989 n. 236. Portata/capienza: 260 Kg. Fermate: 3. Servizi: 3. Corsa: 7,22 m. Velocità esercizio: 0,15 m/sec. Azionamento oleodinamico con pistone laterale. Sospensione taglia. Centralina idraulica con pompa volumetrica e motore elettrico immerso, gruppo valvole a comando elettromagnetico per il passaggio di velocità, il livellamento e la discesa d’emergenza. Potenza del motore 1,50 Kw. Caratteristiche elettriche alimentazione f.m. 220v, luce 220v, 50 hz, rapporto di intermittenza 50%. Vano Corsa in xlam. Dimensioni mm Larghezza 1.250 x Profondità 1.400, Fossa mm 1.200, Testata mm 3.030, Superficie Areazione alla sommità del vano corsa prevedere apertura per areazione regolamentare da portare verso l’esterno dell’edificio pari all’ 1% della superficie in pianta. Tipo manovra: Comandi con pulsanti ad uomo presente. Locale motore: mm L. 1.000 x P. 1.500 x H. 2.100. E’ compreso ogni onere e magistero per dare l’opera compiuta e a regola d’arte.
		Lavori a CORPO
		001 - OG1 - Edifici civili e industriali
		001 - Opere edili
		012 - Impianti elevatori
		M I S U R A Z I O N I:
			1.00				1.00
		SOMMANO a corpo					1.00	9 573.71	9 573.71
		Sistemazioni esterne							82 266.83
175	10.01.001.002	Acciaio FE 00 UNI 7070-72. Acciaio FE 00 UNI 7070-72 per impieghi non strutturali del tipo tondo, quadrato, piatto, angolare etc., fornito e posto in opera. Sono compresi: una mano di minio; tutti i lavori di muratura occorrenti. E' inoltre compreso quanto altro occorre per dare l'opera finita. Per ringhiere, inferriate, cancelli e simili.
		Lavori a CORPO
		001 - OG1 - Edifici civili e industriali
		001 - Opere edili
		028 - Sistemazioni esterne
		M I S U R A Z I O N I:
		Si considera un incremento in peso del 10% per sfrido
		R01 - Recinzione esterna	355.36	2.40		6.270	5 347.46
		Lunghezza 99.5m
		Altezza 2.4m
		Peso lineare 5.7 kg/m
		SOMMANO kg					5 347.46	7.48	39 999.00
176	19.13.001*.002	Fondazione stradale in misto granulometrico frantumato meccanicamente. Fondazione stradale in misto granulometrico frantumato meccanicamente con legante naturale, tipo 0-25, 0-70, mediante la compattazione eseguita a mezzo di idonee macchine, fino ad ottenere il valore della prova AASHO modificata indicata nelle prescrizioni tecniche del CSA. Sono compresi: l’umidificazione con acqua, le successive prove di laboratorio. Miscela passante % Totale in peso Serie crivelli e Setacci UNI Dim. Max. 71 Dim. Max. 30 71 100 100 30 70 – 100 100 15 50 – 80 70 – 100 10 30 – 70 50 – 85 5 23 – 55 35 – 65 2 15 – 40 25 – 50 0,4 8 – 25 15 – 30 0,07 2 - 15 5 – 15 Detti materiali devono essere esenti da qualsiasi materia vegetale o grumi di argilla. La percentuale di usura dei materiali inerti grossolani non deve essere superiore a 50 dopo 500 rivoluzioni dell’apparecchiatura prevista dalla prova AASHO 96. Le percentuali granulometriche riportate nella precedente tabella in base alle prescrizioni della AASHO T88-57 dovranno potersi applicare al materiale inerte tanto dopo il suo impiego sulla strada, quanto nel corso delle prove effettuate alla cava di prestito o alle altre fonti di provenienza. Il passante al setaccio n. 200 non deve superare i 2/3 del passante al setaccio n. 40. Il passante al setaccio n. 40 deve avere un limite liquido non superiore a 25 ed un indice plastico non superiore a 4. La miscela deve avere un valore CBR saturo non inferiore al 50 %. Subito dopo il livellamento finale e lo spianamento, ogni stratao sarà costipato su tutta la lunghezza fino a raggiungere il valore della densità massima AASHO modificata indicata nelle prescrizioni tecniche CSA. E’ inoltre compreso: la preparazione del piano di posa, la fornitura di ogni materiale e lavorazione, prove di laboratorio ed in sito e quanto altro occorre per dare il lavoro finito a perfetta regola d’arte. Misurazione a compattazione avvenuta. Tipo 0 - 70
		Lavori a CORPO
		001 - OG1 - Edifici civili e industriali
		001 - Opere edili
		028 - Sistemazioni esterne
		M I S U R A Z I O N I:
		Prato armato	521.59			0.200	104.32
		SOMMANO m³					104.32	41.01	4 278.16
177	07.02.045.002	Manto di scorrimento. Manto di scorrimento con feltro di poliestere posato a secco, con cm 10 di sovrapposizione, compreso ogni onere per dare l'opera finita. Con feltro da g/m² 200.
		Lavori a CORPO
		001 - OG1 - Edifici civili e industriali
		001 - Opere edili
		028 - Sistemazioni esterne
		M I S U R A Z I O N I:
		Prato armato	573.74				573.74
		SOMMANO m²					573.74	3.90	2 237.59
178	20.01.028	Viali o piazzole. Viali o piazzole anche per parcheggi realizzate con masselli forati di qualsiasi forma geometrica, in calcestruzzo vibrocompresso, per pavimentazioni erbose, di dimensioni cm 50x50 e di spessore di cm 12. Sono compresi: la fornitura e posa in opera dei masselli; lo scavo e la preparazione del sottofondo; il riporto di misto naturale; la cilindratura; il riporto di sabbia; l'intasamento con terra di coltura alleggerita con torba o sabbia; la fornitura e seminagione delle sementi. E' inoltre compreso quanto altro occorre per dare il lavoro finito.
		Lavori a CORPO
		001 - OG1 - Edifici civili e industriali
		001 - Opere edili
		028 - Sistemazioni esterne
		M I S U R A Z I O N I:
		Finitura effetto arenaria
		Prato armato	521.59				521.59
		SOMMANO m²					521.59	26.10	13 613.50
179	A18185.a	Pavimento con superficie a rilievo per percorsi tattili costituito da gomma sintetica non rigenerata al 100% composta da una mescola omogenea calandrata vulcanizzata, ottenuta con l'aggiunta di cariche minerali, stabilizzanti e pigmenti coloranti, superficie in rilievi antiscivolo e scalanature a sezione trapezoidale di dimensioni variabili, posto in opera con collante poliuretanico su pavimento esistente: per esterno: indicazione direzione rettilinea, in teli di larghezza 58 cm per lunghezza massima di 13 m, in gomma scannellata con passi differenti, con spessore base 2,5 mm, spessore rilievo 2,5 mm
		Lavori a CORPO
		001 - OG1 - Edifici civili e industriali
		001 - Opere edili
		028 - Sistemazioni esterne
		M I S U R A Z I O N I:
			37.00	0.59			21.83
		SOMMANO m					21.83	122.22	2 668.06
180	A18185.b	Pavimento con superficie a rilievo per percorsi tattili costituito da gomma sintetica non rigenerata al 100% composta da una mescola omogenea calandrata vulcanizzata, ottenuta con l'aggiunta di cariche minerali, stabilizzanti e pigmenti coloranti, superficie in rilievi antiscivolo e scalanature a sezione trapezoidale di dimensioni variabili, posto in opera con collante poliuretanico su pavimento esistente: per esterno: indicazione di svolta ad "L", piastra 59 x 59 cm, divisa in quarto di cerchio con gomma scannellata e la restante parte con gomma a bolli a calotta semisferica, spessore base 2,5 mm, spessore rilievo scannellato 2,5 mm, spessore rilievo bolli 5 mm
		Lavori a CORPO
		001 - OG1 - Edifici civili e industriali
		001 - Opere edili
		028 - Sistemazioni esterne
		M I S U R A Z I O N I:
			3.00				3.00
		SOMMANO cad					3.00	91.63	274.89
181	A18185.c	Pavimento con superficie a rilievo per percorsi tattili costituito da gomma sintetica non rigenerata al 100% composta da una mescola omogenea calandrata vulcanizzata, ottenuta con l'aggiunta di cariche minerali, stabilizzanti e pigmenti coloranti, superficie in rilievi antiscivolo e scalanature a sezione trapezoidale di dimensioni variabili, posto in opera con collante poliuretanico su pavimento esistente: per esterno: indicazione incrocio a "T", piastra 59 x 59 cm, in gomma spessore rilievo 0,9 mm, spessore base 2 mm
		Lavori a CORPO
		001 - OG1 - Edifici civili e industriali
		001 - Opere edili
		028 - Sistemazioni esterne
		M I S U R A Z I O N I:
			1.00				1.00
		SOMMANO cad					1.00	68.53	68.53
182	A18185.d	Pavimento con superficie a rilievo per percorsi tattili costituito da gomma sintetica non rigenerata al 100% composta da una mescola omogenea calandrata vulcanizzata, ottenuta con l'aggiunta di cariche minerali, stabilizzanti e pigmenti coloranti, superficie in rilievi antiscivolo e scalanature a sezione trapezoidale di dimensioni variabili, posto in opera con collante poliuretanico su pavimento esistente: per esterno: indicazione di servizio, piastra 59 x 59 cm, in gomma scannellata fine, spessore base 2,5 mm, spessore rilievo 1 mm
		Lavori a CORPO
		001 - OG1 - Edifici civili e industriali
		001 - Opere edili
		028 - Sistemazioni esterne
		M I S U R A Z I O N I:
			6.00				6.00
		SOMMANO cad					6.00	51.65	309.90
183	PA.ARC.002	Fornitura e posa in opera di stemma realizzato in metallo dello spessore 20/10 sagomato ovale con bordatura perimetrale a mezzo tondo, laccato, decorato a mano e smaltato lucido a leggero rilievo, predisposto con staffette regolabili sul retro, borchiato frontalmente, per montaggio a sbalzo inclinato a parete o a grata. Dimensioni circa 63 x 78 cm
		Lavori a CORPO
		001 - OG1 - Edifici civili e industriali
		001 - Opere edili
		028 - Sistemazioni esterne
		M I S U R A Z I O N I:
			1.00				1.00
		SOMMANO cadauno					1.00	403.28	403.28
184	PA.ARC.003	Fornitura e posa in opera di targa marmorea delle dimensioni di 50x80 cm con loghi e caratteri alfanumerici di tipo romano di altezza variabile, incisi, colorati e levigati. Sono comprese le opere necessarie ad ancorare la targa al supporto e quanto altro occorre per dare il lavoro completo a perfetta regola d'arte.
		Lavori a CORPO
		001 - OG1 - Edifici civili e industriali
		001 - Opere edili
		028 - Sistemazioni esterne
		M I S U R A Z I O N I:
			1.00				1.00
		SOMMANO cadauno					1.00	804.44	804.44
185	PA.ARC.010	Fornitura e posa in opera di insegna luminosa con la scritta “CARABINIERI”, da installare all’esterno della caserma avente dimensioni cm 125 x 33 e scritta (su entrambi i lati) di colore blu su sfondo bianco (lunghezza m 1, altezza delle lettere cm 25, spessore dei caratteri cm 2). Sono inoltre compresi gli accessori, le opere murarie ed impiantistiche per l'istallazione e quanto altro necessario a garantirne il funzionamento e la corretta posa in opera
		Lavori a CORPO
		001 - OG1 - Edifici civili e industriali
		001 - Opere edili
		028 - Sistemazioni esterne
		M I S U R A Z I O N I:
			1.00				1.00
		SOMMANO cadauno					1.00	1 997.95	1 997.95
187	19.15.003.001	Fasce di arresto, ecc. in vernice premiscelata. Segnaletica orizzontale di nuovo impianto o in ripasso, per fasce di arresto, passi pedonale, zebrature e frecce, eseguite con vernice rifrangente di qualsiasi colore del tipo premiscelato, nella quantità non inferiore a 1,00 kg/m², compreso ogni onere per il nolo di attrezzature, forniture materiali, compresa altresì la pulizia delle zone di impianto e l'installazione ed il mantenimento della segnaletica di cantiere regolamentare. Misurata vuoto per pieno per le scritte e per la superficie effettiva per gli altri segni. Di nuovo impianto
		Lavori a CORPO
		001 - OG1 - Edifici civili e industriali
		001 - Opere edili
		028 - Sistemazioni esterne
		M I S U R A Z I O N I:
		area di sosta		1.15	5.000		5.75
		segnaletica disabile		0.85	0.850		0.72
		SOMMANO m²					6.47	4.26	27.56
188	19.15.001.001	Strisce longitudinali o trasversali in vernice premiscelata. Segnaletica orizzontale di nuovo impianto o di ripasso costituita da strisce longitudinali o trasversali rette o curve, in strisce semplici o affiancate continue o discontinue, eseguita con vernice rifrangente del tipo premiscelato di qualsiasi colore, nella quantità non inferiore a 1,00 kg/m², compreso ogni onere per nolo di attrezzature, forniture materiale, tracciamento, compresa altresì la pulizia delle zone di impianto e l'installazione ed il mantenimento della segnaletica di cantiere regolamentare. Per strisce di larghezza cm 12 di nuovo impianto
		Lavori a CORPO
		001 - OG1 - Edifici civili e industriali
		001 - Opere edili
		028 - Sistemazioni esterne
		M I S U R A Z I O N I:
		Parcheggio	2.00	7.50			15.00
		Parcheggio disabili	1.00	8.65			8.65
		SOMMANO m					23.65	0.43	10.17
189	PA.ARC.016	Fornitura e posa in opera di mappa tattile quadrata, dimensioni pari a 600x600mm, in alluminio, spessore 6 mm, con relativo leggio a pavimento, dimensioni pari a 650x650 mm, in acciaio inox AISI 304 satinato, scatolato con fori per rivetti 4,8 mm e lati raggiati, 2 tubi di sostegno diametro 80 mm fissati su una base scatolata provvista di fori per il fissaggo a terra, altezza 1525 mm. La lastra con i rilievi, compresi i caratteri in stampatello e Braille, viene realizzata in un unico corpo di alluminio spessore 6 mm, il testo in stampatello e in braille, costituiscono corpo unico con la mappa, che non presenta alcuna parte aggiunta perfettamente liscia e piatta.Il carattere è in stampatello maiuscolo (cd. "nero"), larghezza tratto da 0,90 a 1,10 mm e altezza dei caratteri minimo 8 mm. Il carattere braille a 6 punti, presenta l'altezza di 6 mm, larghezza di 3,50 mm, mentre la distanza è di 2,60 mm, diametro dei singoli punti da 0,90 a 1,20 mm, aventi forma conica con cupola superiore arrotondata, così da risultare, unitamente al tipo di verniciatura effettuata, più gradevoli al tatto. Il punto "sei qui" è di colore giallo può avere diametro di 10 - 15 mm e altezza di 2 mm, è lavorato a cupola e ha spessore superiore rispetto a tutto il restante rilievo. La verniciatura ha forte contrasto cromatico così suddivisa: colore del rilievo: prevalentemente bianco ottico, ma può essere richiesto altro colore o anche più colori per il rilievo all’interno della stessa mappa; colore del fondo: prevalentemente blu scuro, ma si può sostituire il blu con altro colore di uguale intensità; La mappa tattile è resistente alle temperature da -20°C a +250°C senza evidenti degradazioni, alla nebbia salina oltre 400 ore a scheggiatura e graffiatura; grado di adesione GT1-GT2 secondo DIN 53151, presenta un grado di lavabilità da vernici all’acqua. Compreso e compensato nel prezzo ogni onere e magistero per dare l’opera finita a regola d’arte.
		Lavori a CORPO
		001 - OG1 - Edifici civili e industriali
		001 - Opere edili
		028 - Sistemazioni esterne
		M I S U R A Z I O N I:
		Mappe tattili ingresso	2.00				2.00
		SOMMANO cadauno					2.00	7 421.30	14 842.60
195	TR.03	Gru a torre, sbraccio 42 m, portata 2600 kg e altezza 43 m
		Lavori a CORPO
		001 - OG1 - Edifici civili e industriali
		001 - Opere edili
		028 - Sistemazioni esterne
		M I S U R A Z I O N I:
			2.00			8.000	16.00
		SOMMANO h					16.00	45.70	731.20
		Opere stradali							2 928.23
190	18.06.003*.001	Fresatura a freddo di strati di pavimentazione in conglomerato bituminoso mediante fresa applicata su bobcat e per spessori di pavimentazione compresi fra 1 e 15 cm. Per spessori fino a cm 5,00
		Lavori a CORPO
		001 - OG1 - Edifici civili e industriali
		001 - Opere edili
		029 - Opere stradali
		M I S U R A Z I O N I:
		Per sistemazione strada accesso al lotto	128.15			5.000	640.75
		SOMMANO m²xcm					640.75	1.88	1 204.61
191	19.13.005.002	Conglomerato bituminoso per strato di usura tipo tappetino. Conglomerato bituminoso per strato di usura tipo tappetino ottenuto con impiego di graniglia e pietrischetti, sabbie ed additivi, (nella quale sia presente almeno una percentuale di peso del 30%, rispetto alla miscela totale, di pietrischetti e graniglie con materiale di natura vulcanica-magmatica-eruttiva ovvero basaltica),confezionato a caldo con idonei impianti, con dosaggi e modalità indicati dalle norme tecniche di capitolato, con bitume di prescritta penetrazione, fornito e posto in opera con idonee macchine vibrofinitrici, compattato a mezzo di idoneo rullo tandem, previa stesa sulla superficie di applicazione di una spruzzatura di emulsione bituminosa del tipo acida al 60% (ECR) nella misura di kg. 0,70 per m² con leggera granigliatura successiva. Compreso: la fornitura di ogni materiale e lavorazione, prove di laboratorio ed in sito, ed ogni altro onere per dare il lavoro compiuto a perfetta regola d'arte. Tipo 0/12 - 0/15 mm come da prescrizioni di C.S.A. e secondo le indicazioni della D.L., inerti lapidei di I Cat. - Misurato al m²xcm dopo la stesa.
		Lavori a CORPO
		001 - OG1 - Edifici civili e industriali
		001 - Opere edili
		029 - Opere stradali
		M I S U R A Z I O N I:
		Per sistemazione strada accesso al lotto, sp. 5cm	128.15			5.000	640.75
		SOMMANO m²xcm					640.75	2.69	1 723.62
		Strutture in c.a.							143 086.21
		Fondazioni							125 140.80
21	03.03.001*.003	Calcestruzzi a prestazione garantita. Fornitura e posa in opera di calcestruzzo durevole a prestazione garantita secondo la normativa vigente, preconfezionato con aggregati di varie pezzature atte ad assicurare un assortimento granulometrico adeguato con diametro massimo dell'aggregato 32 mm e classe di consistenza S4. E' compreso nel prezzo: il trasporto dalla centrale di produzione con autobetoniera, disponibilità dell'autobetoniera per lo scarico, ogni altro onere e magistero per dare i conglomerati eseguiti a regola d'arte. Sono escluse le armature metalliche, le cassaforme e il pompaggio da compensarsi con prezzi a parte. E’ escluso l'onere dei controlli in corso d'opera in conformità alle prescrizioni indicate nelle Norme Tecniche per le costruzioni. Rck 15 Mpa
		Lavori a CORPO
		001 - OG1 - Edifici civili e industriali
		002 - Strutture in c.a.
		009 - Fondazioni
		M I S U R A Z I O N I:
		Magrone platea inferiore	44.21				44.21
		Magrone fondazione muri	22.28				22.28
		Magrone scala e rampa di ingresso	3.78				3.78
		SOMMANO m³					70.27	128.88	9 056.40
22	03.03.020*.001	Casseforme. Fornitura e posa in opera di casseforme e delle relative armature di sostegno fino ad una altezza netta di m. 3,50 dal piano di appoggio. Sono compresi: montaggio, puntelli, morsetti, chiodi, legature e accessori vari, l'impiego di idonei disarmanti, controventature, disarmo, pulitura, allontanamento e accatastamento del materiale utilizzato. E' inoltre compreso quant'altro occorre per dare il lavoro finito in opera a perfetta regola d'arte. La misurazione è eseguita calcolando la superficie dei casseri a diretto contatto con il conglomerato cementizio. Per muri di sostegno e fondazioni quali plinti, travi rovesce, cordoli, platee etc.
		Lavori a CORPO
		001 - OG1 - Edifici civili e industriali
		002 - Strutture in c.a.
		009 - Fondazioni
		M I S U R A Z I O N I:
		Casseforme platee/cordoli

		Casseformi platea - profilo esterno		69.07		0.500	34.54
		Nervatura assi 01 - 02 - 03 - 04 - 05 - 06	10.00	10.01		0.200	20.02

		Nervatura assi A - B - C - D	6.00	18.07		0.200	21.68

		Fondazione muri	199.66			0.600	119.80
		Scala accesso pedonale	27.02				27.02

		Casseforme fondazione platea per vasca di accumulo
				6.00	3.200		19.20
			2.00	6.00		0.300	3.60
			2.00	3.20		0.300	1.92
		SOMMANO m²					247.78	28.67	7 103.85
23	03.04.002*	Barre in acciaio tipo B450C. Acciaio per cemento armato in barre laminate a caldo del tipo B450C, impiegabile anche come FeB44K , saldabile, fornite e poste in opera. Sono compresi: i tagli; le piegature; le sovrapposizioni; gli sfridi; le legature con filo di ferro ricotto; le eventuali saldature; gli aumenti di trafila rispetto ai diametri commerciali, assumendo un peso specifico convenzionale di g/cm³ 7,85 e tutti gli oneri relativi ai controlli di legge ove richiesti. E' inoltre compreso quanto altro occorre per dare l'opera finita.
		Lavori a CORPO
		001 - OG1 - Edifici civili e industriali
		002 - Strutture in c.a.
		009 - Fondazioni
		M I S U R A Z I O N I:
		Si considera un incremento in peso pari al 10% per sfrido e sovrapposizioni
		Armature platee/cordoli/solette
		Platea inferiore - H=30cm
		Dir. X - Ø18/20 - Arm. superiore e inferiore	119.06	21.51		2.197	5 626.47
		Dir. Y - Ø18/20 - Arm. superiore e inferiore	210.65	12.35		2.197	5 715.56
		Ø18 4/mq (cavallotti)	62.70	1.60			100.32
		* Parziale kg					11 442.35
		Platea locale ripostiglio - H=50cm
		Dir. X - Ø16/20 - Arm. superiore e inferiore	51.35	2.41		1.736	214.84
		Dir. Y - Ø16/20 - Arm. superiore e inferiore	15.65	5.98		1.736	162.47

		* Parziale kg					377.31
		Armatura platea vasca di raccolta
		Dir. X - Ø16/20 - Arm. superiore e inferiore	60.00	3.20		1.736	333.31
		Dir Y - Ø16/20 - Arm. superiore e inferiore	32.00	6.00		1.736	333.31

		Quantità desunte dal computo del software di calcolo
		Fondazione muro perimetrale est
		Ø16	1041.21				1 041.21
		Ø10 staffe	664.23				664.23
		* Parziale kg					2 372.06
		Fondazione muro perimetrale nord
		Ø16	719.28				719.28
		Ø10 staffe	499.52				499.52
		* Parziale kg					1 218.80
		Fondazione muro perimetrale ovest
		Ø/16	455.43				455.43
		Ø10 staffe	311.71				311.71
		* Parziale kg					767.14
		Fondazione muro perimetrale sud
		Ø/16	768.21				768.21
		Ø10 staffe	510.48				510.48
		* Parziale kg					1 278.69
		Platea fossa ascensore
		Ø16	342.58				342.58
		* Parziale kg					342.58
		Scala e rampa di accesso pedonale
		Ø12	163.20				163.20
		Ø14	84.00				84.00
		Ø8	124.00				124.00
		Ø12	231.00				231.00
		Ø14	104.00				104.00
		Ø8	67.40				67.40
		Ø12	58.34				58.34
		Ø12	54.36				54.36
		Ø8	7.11				7.11
		Ø8	9.08				9.08
		SOMMANO kg					18 701.42	2.52	47 127.58
24	A08011.b	Pavimento aerato da eseguire con casseri modulari in polipropilene riciclato, fornito e posto in opera. Sono compresi: i tagli, gli sfridi ed eventuale formazione di fori per il passaggio di tubazioni sia di impianti sia di aerazione; la rete metallica elettrosaldata da 20x20 cm, del diametro di 6 mm per l’armatura della soletta; il calcestruzzo tipo RcK 300 per il riempimento fino alla sommità dei casseri modulari e per la formazione della soletta che deve avere uno spessore minimo di 4 cm; la staggiatura del piano. La posa in opera degli elementi modulari è eseguita su sottofondo piano già predisposto. È inoltre compreso quanto altro occorre per dare l’opera finita. Sono esclusi: la predisposizione del sottofondo piano: elementi modulari altezza cm 16
		Lavori a CORPO
		001 - OG1 - Edifici civili e industriali
		002 - Strutture in c.a.
		009 - Fondazioni
		M I S U R A Z I O N I:
		Solaio aerato piano terra - Per SOL01/SOL02	176.70				176.70
		SOMMANO mq					176.70	42.51	7 511.52
25	03.03.003*.002	Classe di esposizione XC2 - corrosione indotta da carbonatazione - ambiente bagnato, raramente asciutto (rapporto a/cmax inferiore a 0,6). Fornitura e posa in opera di calcestruzzo durevole a prestazione garantita secondo la normativa vigente, preconfezionato con aggregati di varie pezzature atte ad assicurare un assortimento granulometrico adeguato con diametro massimo dell'aggregato 32 mm e classe di consistenza S4. E' compreso nel prezzo: il trasporto dalla centrale di produzione con autobetoniera, disponibilità dell'autobetoniera per lo scarico, ogni altro onere e magistero per dare i conglomerati eseguiti a regola d'arte. Sono escluse le armature metalliche, le cassaforme e il pompaggio da compensarsi con prezzi a parte. E’ escluso l'onere dei controlli in corso d'opera in conformità alle prescrizioni indicate nelle Norme Tecniche per le costruzioni. Rck 35 Mpa
		Lavori a CORPO
		001 - OG1 - Edifici civili e industriali
		002 - Strutture in c.a.
		009 - Fondazioni
		M I S U R A Z I O N I:
		Classe di esposizione XC2
		Cls platee/cordoli
		Platea locale ripostiglio		5.14	1.565	0.500	4.02
		Platea edificio		21.07	11.906	0.500	125.43
		Fondazione muri	77.38				77.38
		Scala e rampa di accesso pedonale	10.53				10.53
		Platea vasca di accumulo		6.00	3.200	0.300	5.76
		SOMMANO m³					223.12	153.89	34 335.94
26	03.03.003*.002	Classe di esposizione XC2 - corrosione indotta da carbonatazione - ambiente bagnato, raramente asciutto (rapporto a/cmax inferiore a 0,6). Fornitura e posa in opera di calcestruzzo durevole a prestazione garantita secondo la normativa vigente, preconfezionato con aggregati di varie pezzature atte ad assicurare un assortimento granulometrico adeguato con diametro massimo dell'aggregato 32 mm e classe di consistenza S4. E' compreso nel prezzo: il trasporto dalla centrale di produzione con autobetoniera, disponibilità dell'autobetoniera per lo scarico, ogni altro onere e magistero per dare i conglomerati eseguiti a regola d'arte. Sono escluse le armature metalliche, le cassaforme e il pompaggio da compensarsi con prezzi a parte. E’ escluso l'onere dei controlli in corso d'opera in conformità alle prescrizioni indicate nelle Norme Tecniche per le costruzioni. Rck 35 Mpa
		Lavori a CORPO
		001 - OG1 - Edifici civili e industriali
		002 - Strutture in c.a.
		009 - Fondazioni
		M I S U R A Z I O N I:
		Classe di esposizione XC2
		Vedi voce n° 24 [mq 176.70]				0.200	-35.34
		SI DETRAGGONO m³					-35.34	153.89	-5 438.47
28	03.04.002*	Barre in acciaio tipo B450C. Acciaio per cemento armato in barre laminate a caldo del tipo B450C, impiegabile anche come FeB44K , saldabile, fornite e poste in opera. Sono compresi: i tagli; le piegature; le sovrapposizioni; gli sfridi; le legature con filo di ferro ricotto; le eventuali saldature; gli aumenti di trafila rispetto ai diametri commerciali, assumendo un peso specifico convenzionale di g/cm³ 7,85 e tutti gli oneri relativi ai controlli di legge ove richiesti. E' inoltre compreso quanto altro occorre per dare l'opera finita.
		Lavori a CORPO
		001 - OG1 - Edifici civili e industriali
		002 - Strutture in c.a.
		009 - Fondazioni
		M I S U R A Z I O N I:
		Si considera uno sfrido pari al 10%
		Armature muri
		Muro perimetrale est
		Ø14	619.49				619.49
		Ø10	306.18				306.18
		9Ø8/mq (spilli)	301.00	0.50		0.395	59.45
		* Parziale kg					985.12
		Muro perimetrale nord
		Ø14	432.61				432.61
		Ø10	184.87				184.87
		9Ø8/mq (spilli)	243.00	0.50		0.395	47.99
		* Parziale kg					665.47
		Muro perimetrale ovest
		Ø14	328.73				328.73
		Ø10	132.94				132.94
		9Ø8/mq (spilli)	153.00	0.50		0.395	30.22
		* Parziale kg					491.89
		Muro perimetrale sud
		Ø14	551.95				551.95
		Ø10	196.04				196.04
		9Ø8/mq (spilli)	196.00	0.50		0.395	38.71
		* Parziale kg					786.70
		SOMMANO kg					2 929.18	2.52	7 381.53
30	03.04.002*	Barre in acciaio tipo B450C. Acciaio per cemento armato in barre laminate a caldo del tipo B450C, impiegabile anche come FeB44K , saldabile, fornite e poste in opera. Sono compresi: i tagli; le piegature; le sovrapposizioni; gli sfridi; le legature con filo di ferro ricotto; le eventuali saldature; gli aumenti di trafila rispetto ai diametri commerciali, assumendo un peso specifico convenzionale di g/cm³ 7,85 e tutti gli oneri relativi ai controlli di legge ove richiesti. E' inoltre compreso quanto altro occorre per dare l'opera finita.
		Lavori a CORPO
		001 - OG1 - Edifici civili e industriali
		002 - Strutture in c.a.
		009 - Fondazioni
		M I S U R A Z I O N I:
		Nervature platee/soletta
		Si considera un incremento in peso pari al 10% per sfrido e sovrapposizioni

		Nervatura 40x50cm - Per assi 01,06
		Arm. Longitudinale 6Ø18
		3Ø18 Sup.
		3Ø18 Inf.
		Per assi 01 - 06	12.00	12.35		2.197	325.60

		Arm. trasversale Ø10/20
		Per assi 01 - 06	119.06	1.80		0.678	145.30

		Nervatura 40x50cm - Per assi A,D
		Arm. longitudinale 6Ø18
		3Ø18 Sup.
		3Ø18 Inf.
		Per assi A - D	12.00	22.35		2.197	589.24

		Arm. trasversale Ø10/20
		Per assi A - D	210.65	1.80		0.678	257.08

		Nervatura 55x50cm - Per assi 02,03,04,05
		Arm. Longitudinale 6Ø18
		3Ø18 Sup.
		3Ø18 Inf.
		Per assi 02 - 03 - 04 - 05	24.00	12.35		2.197	651.19

		Arm. trasversale Ø10/20
		Per assi 02 - 03 - 04 - 05	238.12	2.10		0.678	339.04

		Nervatura 55x50cm - Per assi B,C
		Arm. Longitudinale 6Ø18
		3Ø18 sup.
		3Ø18 Inf.
		Per assi B - C	12.00	21.51		2.197	567.09

		Arm. Trasversale Ø10/20
		Per assi B - C	210.65	2.10		0.678	299.92
		SOMMANO kg					3 174.46	2.52	7 999.64
31	28.02.007	Pompa per calcestruzzo con braccio di distribuzione ripiegabile con apertura a ''ricciolo'', altezza massima 36 m, montata su autotelaio MTT 26000 kg, con stabilizzatori anteriori e posteriori del mezzo; compreso consumi, carburanti, lubrificanti, normale manutenzione ed assicurazioni R.C.; escluse riparazioni e relative ore di fermo a carico del Noleggiatore; è inoltre escluso il personale alla guida che sarà valutato a parte con il prezzo dell'operaio specializzato
		Lavori a CORPO
		001 - OG1 - Edifici civili e industriali
		002 - Strutture in c.a.
		009 - Fondazioni
		M I S U R A Z I O N I:
		Pompa per calcestruzzo / Portata 30 mc/h	10.00				10.00
		SOMMANO h					10.00	95.45	954.50
32	03.03.019*.004	Sovrapprezzi per calcestruzzo. Per la posa in opera mediante pompa autocarrata.
		Lavori a CORPO
		001 - OG1 - Edifici civili e industriali
		002 - Strutture in c.a.
		009 - Fondazioni
		M I S U R A Z I O N I:
		Vedi voce n° 21 [m³ 70.27]					70.27
		Vedi voce n° 25 [m³ 223.12]					223.12
		Vedi voce n° 29 [m³ 33.73]					33.73
		SOMMANO m³					327.12	19.12	6 254.53
33	11.01.001.002	Strutture in acciaio profilati semplici. Manufatti in acciaio per travi e pilastri in profilati laminati a caldo della Serie IPE, IPN, HEA, HEB, HEM, UPN, forniti e posti in opera in conformità alle norme vigenti vigenti. Sono compresi: le piastre di attacco e di irrigidimento; il taglio a misura; le forature; le flange; la bullonatura (con bulloni di qualsiasi classe) o saldatura; etc. E' inoltre compreso quanto altro occorre per dare l'opera finita. Sono esclusi i trattamenti protettivi e le verniciature che verranno computati a parte. In acciaio S235 e 275 classe di esecuzione EXC3
		Lavori a CORPO
		001 - OG1 - Edifici civili e industriali
		002 - Strutture in c.a.
		009 - Fondazioni
		M I S U R A Z I O N I:
		Colonne	131.41				131.41
		Controventi	35.40				35.40
		Travi	71.48				71.48
		Cosciali	6.00	1.20		46.100	331.92
		SOMMANO kg					570.21	4.03	2 297.95
34	11.01.011	Ancoraggio di fondazione. Fornitura di tirafondi per l'ancoraggio dei pilastri alle fondazioni, realizzati mediante barre tonde di acciaio di qualsiasi diametro e qualsiasi qualità, filettati in testa per una adeguata lunghezza, e dotati di un sistema di aggrappaggio al calcestruzzo realizzato in uno dei seguenti modi: - ganci ricavati con ripiegatura dei tirafondi impegnati su barrotti in ferro tondo; - piastre in ferro piatto saldate all'estremità inferiore dei tirafondi; - barre in profilati UPN o HE collegate all'estremità inferiore dei tirafondi. Sono compresi: la contropiastra a perdere da utilizzare come dima per il posizionamento dei tirafondi; i dadi; gli spessori di aggiustaggio per la piombatura del pilastro. E' inoltre compreso quanto altro occorre per dare i tirafondi finiti.
		Lavori a CORPO
		001 - OG1 - Edifici civili e industriali
		002 - Strutture in c.a.
		009 - Fondazioni
		M I S U R A Z I O N I:
		Ø20	16.00	0.40		2.466	15.78
		SOMMANO kg					15.78	4.87	76.85
35	11.02.011.002	Zincatura a caldo per immersione. Zincatura di opere in ferro con trattamento a fuoco mediante immersione in vasche contenenti zinco fuso alla temperatura di circa 500°C previo decappaggio, sciacquaggio, etc. e quanto altro occorre per dare il lavoro finito. Per immersione di strutture leggere.
		Lavori a CORPO
		001 - OG1 - Edifici civili e industriali
		002 - Strutture in c.a.
		009 - Fondazioni
		M I S U R A Z I O N I:
		Vedi voce n° 33 [kg 570.21]					570.21
		SOMMANO kg					570.21	0.84	478.98
		Elevazioni e orizzontamenti							17 945.41
27	03.03.020*.002	Casseforme. Fornitura e posa in opera di casseforme e delle relative armature di sostegno fino ad una altezza netta di m. 3,50 dal piano di appoggio. Sono compresi: montaggio, puntelli, morsetti, chiodi, legature e accessori vari, l'impiego di idonei disarmanti, controventature, disarmo, pulitura, allontanamento e accatastamento del materiale utilizzato. E' inoltre compreso quant'altro occorre per dare il lavoro finito in opera a perfetta regola d'arte. La misurazione è eseguita calcolando la superficie dei casseri a diretto contatto con il conglomerato cementizio. Per travi, pilastri, pareti anche sottili, solette piane.
		Lavori a CORPO
		001 - OG1 - Edifici civili e industriali
		002 - Strutture in c.a.
		010 - Elevazioni e orizzontamenti
		M I S U R A Z I O N I:
		Casseforme muri
		Muro perimetrale ovest	41.90			0.820	34.36
		Muro perimetrale est	52.00			2.600	135.20
		Muro perimetrale nord	38.14			2.200	83.91
		Muro perimetrale sud	69.62			0.820	57.09
		SOMMANO m²					310.56	41.07	12 754.70
29	03.03.003*.002	Classe di esposizione XC2 - corrosione indotta da carbonatazione - ambiente bagnato, raramente asciutto (rapporto a/cmax inferiore a 0,6). Fornitura e posa in opera di calcestruzzo durevole a prestazione garantita secondo la normativa vigente, preconfezionato con aggregati di varie pezzature atte ad assicurare un assortimento granulometrico adeguato con diametro massimo dell'aggregato 32 mm e classe di consistenza S4. E' compreso nel prezzo: il trasporto dalla centrale di produzione con autobetoniera, disponibilità dell'autobetoniera per lo scarico, ogni altro onere e magistero per dare i conglomerati eseguiti a regola d'arte. Sono escluse le armature metalliche, le cassaforme e il pompaggio da compensarsi con prezzi a parte. E’ escluso l'onere dei controlli in corso d'opera in conformità alle prescrizioni indicate nelle Norme Tecniche per le costruzioni. Rck 35 Mpa
		Lavori a CORPO
		001 - OG1 - Edifici civili e industriali
		002 - Strutture in c.a.
		010 - Elevazioni e orizzontamenti
		M I S U R A Z I O N I:
		Classe di esposizione XC2
		Cls muri
		Muri sp. 30cm	33.73				33.73
		SOMMANO m³					33.73	153.89	5 190.71
		OS3 - Impianti idrico-sanitario, cucine, lavanderie							106 702.02
		Impianti idrici							105 356.72
		Impianto idrico-sanitario							57 350.56
173	03.01.007.001	Drenaggio eseguito con ghiaia o pietrisco. Drenaggio eseguito con ghiaia di fiume lavata o pietrisco di cava, di pezzatura mista da mm 15 a mm 40-50 entro cavi. E' compreso l'assestamento con pestello meccanico. E' inoltre compreso quanto altro occorre per dare l'opera finita. Con ghiaia di fiume lavata.
		Lavori a CORPO
		002 - OS3 - Impianti idrico-sanitario, cucine, lavanderie
		004 - Impianti idrici
		013 - Impianto idrico-sanitario
		M I S U R A Z I O N I:
		Drenaggio per pozzo perdene
			3.14	2.25		0.500	3.53
			3.14	3.93		2.500	30.85
		SOMMANO m³					34.38	33.51	1 152.07
174	PA.ARC.017	Fornitura e posa in opera di pozzo perdente, composto da n. 5 anelli, coperchi0 e quanto altro occorre per dare l'opera finita alla perfetta regola dell'arte.
		Lavori a CORPO
		002 - OS3 - Impianti idrico-sanitario, cucine, lavanderie
		004 - Impianti idrici
		013 - Impianto idrico-sanitario
		M I S U R A Z I O N I:
		Pozzo disperdente	1.00				1.00
		SOMMANO a corpo					1.00	1 819.39	1 819.39
197	13.13.001*.006	Sconnettore idraulico per proteggere le reti idriche da ritorni di acque inquinate, PN 10. Sconnettore a zona di pressione ridotta controllabile idoneo per proteggere la rete pubblica e la rete interna dell'acqua potabile contro tutti i rischi di ritorno di acque inquinate. Lo sconnettore è costituito da un corpo in bronzo PN 10 con coperchio ispezionabile, attacchi filettati fino al DN 50, attacchi flangiati per diametri maggiori, attacco per tubo di scarico, temperatura massima del fluido 65°C, ed è realizzato secondo le prescrizioni della normativa vigente. E' compreso quanto altro occorre per dare il lavoro finito. Diametro nominale: DN (mm). DN 50 (2").
		Lavori a CORPO
		002 - OS3 - Impianti idrico-sanitario, cucine, lavanderie
		004 - Impianti idrici
		013 - Impianto idrico-sanitario
		M I S U R A Z I O N I:
		[rif. Prezzario Marche 2022]
		PIANO TERRA
		- locale centrale termica	1.00				1.00
		SOMMANO cad					1.00	1 075.00	1 075.00
198	13.13.004*.001	Riduttore di pressione per aria, acqua e gas neutri, attacchi flangiati, PN 25. Riduttore di pressione del tipo ad otturatore scorrevole, idoneo per acqua e fluidi neutri fino a 80°C, corpo e calotta in ghisa sede sostituibile in bronzo, otturatore in ghisa con guarnizione di tenuta, pressione max a monte 25 bar, pressione in uscita regolabile da 1,5 a 12 bar (da 1,5 a 6 bar fino al DN 65), attacchi flangiati. Sono compresi: le controflange; le guarnizioni; i bulloni. E' inoltre compreso quanto altro occorre per dare il lavoro finito. Portata nominale con velocità del fluido non superiore a m/s 2,0: Q (m³/h). Diametro nominale: DN (mm). DN 50 (2") Q = 15.
		Lavori a CORPO
		002 - OS3 - Impianti idrico-sanitario, cucine, lavanderie
		004 - Impianti idrici
		013 - Impianto idrico-sanitario
		M I S U R A Z I O N I:
		[rif. Prezzario Marche 2022]
		PIANO TERRA
		- locale centrale termica	1.00				1.00
		SOMMANO cad					1.00	741.10	741.10
199	13.13.007*.004	Serbatoio a pressione atmosferica per liquidi alimentari, in acciaio zincato. Serbatoio a pressione atmosferica per liquidi alimentari e fluidi in genere, realizzato da contenitore cilindrico verticale o orizzontale in lamiera di acciaio zincata esternamente ed internamente, idoneo all'erogazione di acqua alimentare. Sono compresi: l'apertura d'ispezione; gli attacchi per riempimento; il troppo pieno; l'utilizzo; lo scarico. E' inoltre compreso quanto altro occorre per dare l'opera finita. Dimensioni: D x H (m x m). Capacità = litri 1000 D x H = 0,85 x 1,92.
		Lavori a CORPO
		002 - OS3 - Impianti idrico-sanitario, cucine, lavanderie
		004 - Impianti idrici
		013 - Impianto idrico-sanitario
		M I S U R A Z I O N I:
		[rif. Prezzario Marche 2022]
		PIANO TERRA
		- locale centrale termica	2.00				2.00
		SOMMANO cad					2.00	855.34	1 710.68
200	13.13.0140.003	GRUPPO DI SOLLEVAMENTO ACQUA PER MEDI IMPIANTI, TIPO CON COMANDO A PRESSOSTATO E DUE ELETTROPOMPE AD ASSE ORIZZONTALE. Gruppo di sollevamento acqua per medi impianti, tipo con comando a pressostato e due elettropompe ad asse orizzontale. Gruppo di sollevamento acqua per medi impianti costituito da due ELETTROPOMPE AD ASSE ORIZZONTALE con motore trifase, STAFFA PORTANTE con piedini antivibranti, COLLETTORI di aspirazione e mandata con giunti antivibranti, VALVOLE di intercettazione e ritegno per ciascuna elettropompa, MANOMETRO con rubinetto e flangia di controllo, due o piu' SERBATOI PRESSURIZZATI a membrana idonei per impieghi alimentari, IMPIANTO ELETTRICO completo di quadro IP 55 con interruttori, telesalvamotori, commutatore per invertire l'ordine di avviamento, spie di funzionamento e blocco, pressostati, cavi di collegamento alle elettropompe e morsetteria. Portata min/med/max: Q (mc/h). Prevalenza corrispondente non inferiore a: H (bar). Potenza nominale dei motori: P (kW). Q = 0/ 7/14 H = 6,3/5,2/3,4 P = 2 x 1,83.
		Lavori a CORPO
		002 - OS3 - Impianti idrico-sanitario, cucine, lavanderie
		004 - Impianti idrici
		013 - Impianto idrico-sanitario
		M I S U R A Z I O N I:
		[rif. Prezzario Marche 2022]
		PIANO TERRA
		- locale centrale termica	1.00				1.00
		SOMMANO cad					1.00	2 305.00	2 305.00
201	13.21.006*.004	Collegamento elettrico di potenza per apparecchiature tecnologiche, eseguito in vista con tubazioni in PVC. Collegamento elettrico di potenza di apparecchiature tecnologiche, eseguito in vista con tubazioni in PVC per alimentare dal quadro elettrico di centrale o di zona, una apparecchiatura di potenza (bruciatore, elettropompa, compressore, aerotermo, unità termoventilante, aspiratore, ventilconvettore, ecc.) all'interno del locale della centrale o, comunque, entro una distanza max di m 20 dal quadro elettrico, comprendente gli oneri per la fornitura e posa in opera delle canalizzazioni in PVC autoestinguenti filettabili o raccordabili, dei conduttori ad isolamento in PVC o in gomma entrambi non propaganti l'incendio, di sezione adeguata al tipo di impiego, mai inferiore a mm² 1,5 sia di fase che di protezione, delle scatole di derivazione in PVC atte a garantire il grado di protezione richiesto per l'ambiente (min. IP 44), dei morsetti del tipo a mantello o similare. Il tutto posto in opera a perfetta regola d'arte, perfettamente funzionante compreso l'onere per l'allaccio elettrico all'apparecchiatura. Per ogni coll. trifase max 32 A.
		Lavori a CORPO
		002 - OS3 - Impianti idrico-sanitario, cucine, lavanderie
		004 - Impianti idrici
		013 - Impianto idrico-sanitario
		M I S U R A Z I O N I:
		[rif. Prezzario Marche 2022]
		Vedi voce n° 200 [cad 1.00]	2.00				2.00
		SOMMANO cad					2.00	130.05	260.10
202	13.14.003*.005	Filtro dissabbiatore autopulente per acqua fredda con controlavaggio manuale, PN 10. Filtro dissabbiatore autopulente per acqua fredda, PN 10, costituito da corpo in materiale sintetico, calza filtrante in acciaio inox da 60 micron, coppa trasparente, dispositivo manuale per lavaggio in controcorrente della calza filtrante, attacchi filettati fino a 2", flangiati oltre. Diametro nominale: DN (mm). Portata nominale:Q (m³/h). DN 50 (2") Q = 15.
		Lavori a CORPO
		002 - OS3 - Impianti idrico-sanitario, cucine, lavanderie
		004 - Impianti idrici
		013 - Impianto idrico-sanitario
		M I S U R A Z I O N I:
		[rif. Prezzario Marche 2022]
		PIANO TERRA
		- locale centrale termica	1.00				1.00
		SOMMANO cad					1.00	531.36	531.36
203	13.14.012*.014	Addolcitore a colonna semplice per medi e grandi impianti, PN 6, con rigenerazione automatica a tempo. Addolcitore a colonna semplice con rigenerazione comandata a tempo, costituito da contenitore per resine PN 6, gruppo valvole automatiche per l'effettuazione della rigenerazione, timer a programma giornaliero e settimanale per il comando delle fasi di rigenerazione, serbatoio del sale, attacchi filettati fino a 3", flangiati oltre. Diametro nominale: DN (mm). Portata nominale: Q (m³/h). Capacità ciclica non inferiore a: C (m³ x F). DN 50 (2") Q = 15 C = 1900.
		Lavori a CORPO
		002 - OS3 - Impianti idrico-sanitario, cucine, lavanderie
		004 - Impianti idrici
		013 - Impianto idrico-sanitario
		M I S U R A Z I O N I:
		[rif. Prezzario Marche 2022]
		PIANO TERRA
		- locale centrale termica	1.00				1.00
		SOMMANO cad					1.00	7 289.08	7 289.08
204	13.14.018*.008	Contatore volumetrico lancia impulsi, centralina di controllo e sonda di livello per comando di pompe dosatrici. Contatore volumetrico lancia impulsi con relativa centralina e sonda di livello per comando di pompe dosatrici o altri dispositivi, attacchi filettati fino a 1"1/2, flangiati oltre. Diametro nominale: DN (mm). Contatore DN 50 (2").
		Lavori a CORPO
		002 - OS3 - Impianti idrico-sanitario, cucine, lavanderie
		004 - Impianti idrici
		013 - Impianto idrico-sanitario
		M I S U R A Z I O N I:
		[rif. Prezzario Marche 2022]
		PIANO TERRA
		- locale centrale termica (alimentazione idrica)	1.00				1.00
		SOMMANO cad					1.00	676.83	676.83
205	13.21.002*	Collegamento elettrico di regolazione per impianti tecnologici, eseguito in vista con tubazioni in pvc. Collegamento elettrico di regolazione di impianti tecnologici, eseguito in vista con tubazioni in PVC per alimentare dal quadro elettrico di centrale o di zona, una apparecchiatura di regolazione (termostato, umidostato, flussostato, sonda di temperatura, pressostato, valvola di zona, servomotore, ecc.) all'interno del locale della centrale o, comunque, entro una distanza max di m 20 dal quadro elettrico, comprendente gli oneri per la fornitura e posa in opera delle canalizzazioni, delle scatole di derivazione in PVC autoestinguenti, atte a garantire il grado di protezione prescritto per l'ambiente (min. IP 44) sia con l'uso di filettature che di raccordi, dei conduttori ad isolamento in PVC o in gomma, comunque non propaganti l'incendio di sezione minima pari a mm² 1,5 e dei morsetti del tipo a mantello o similare. Il tutto posto in opera a perfetta regola d'arte, perfettamente funzionante compreso l'onere per l'allaccio elettrico all'apparecchiatura. Per ogni collegamento.
		Lavori a CORPO
		002 - OS3 - Impianti idrico-sanitario, cucine, lavanderie
		004 - Impianti idrici
		013 - Impianto idrico-sanitario
		M I S U R A Z I O N I:
		[rif. Prezzario Marche 2022]
		Vedi voce n° 203 [cad 1.00]					1.00
		Vedi voce n° 204 [cad 1.00]					1.00
		SOMMANO cad					2.00	135.08	270.16
206	13.15.049.002	Tubo multistrato con un anima di alluminio saldato a sovrapposizione in senso longitudinale, in cui sono coestrusi all'interno e all'esterno due strati di polietilene PE-RT. Tutti gli strati sono uniti tra loro in modo durevole per mezzo di uno strato adesivo intermedio. Il PE è un polietilene con una resistenza maggiorata alle alte temperature, conforme alla norma UNI 10954-1, conteggiato a metro lineare, adatto per utilizzo sanitario e riscaldamento, comprensivo di pezzi speciali, materiale di tenuta e quant'altro per il perfetto funzionamento con esecuzione secondo la buona regola dell'arte. Diametro nominale: DN (mm). Diametro esterno x spessore: D x s (mm). DN = mm 16 Dxs = 16 x 2
		Lavori a CORPO
		002 - OS3 - Impianti idrico-sanitario, cucine, lavanderie
		004 - Impianti idrici
		013 - Impianto idrico-sanitario
		M I S U R A Z I O N I:
		[rif. Prezzario Marche 2022]
		- circuito acqua calda sanitaria		15.00			15.00
		- circuito acqua di ricircolo		25.00			25.00
		SOMMANO m					40.00	20.07	802.80
207	13.15.049.004	Tubo multistrato con un anima di alluminio saldato a sovrapposizione in senso longitudinale, in cui sono coestrusi all'interno e all'esterno due strati di polietilene PE-RT. Tutti gli strati sono uniti tra loro in modo durevole per mezzo di uno strato adesivo intermedio. Il PE è un polietilene con una resistenza maggiorata alle alte temperature, conforme alla norma UNI 10954-1, conteggiato a metro lineare, adatto per utilizzo sanitario e riscaldamento, comprensivo di pezzi speciali, materiale di tenuta e quant'altro per il perfetto funzionamento con esecuzione secondo la buona regola dell'arte. Diametro nominale: DN (mm). Diametro esterno x spessore: D x s (mm). DN = mm 20 Dxs = 20 x 2,25
		Lavori a CORPO
		002 - OS3 - Impianti idrico-sanitario, cucine, lavanderie
		004 - Impianti idrici
		013 - Impianto idrico-sanitario
		M I S U R A Z I O N I:
		[rif. Prezzario Marche 2022]
		- circuito acqua fredda sanitaria		15.00			15.00
		- circuito acqua di ricircolo		15.00			15.00
		SOMMANO m					30.00	20.98	629.40
208	13.15.049.005	Tubo multistrato con un anima di alluminio saldato a sovrapposizione in senso longitudinale, in cui sono coestrusi all'interno e all'esterno due strati di polietilene PE-RT. Tutti gli strati sono uniti tra loro in modo durevole per mezzo di uno strato adesivo intermedio. Il PE è un polietilene con una resistenza maggiorata alle alte temperature, conforme alla norma UNI 10954-1, conteggiato a metro lineare, adatto per utilizzo sanitario e riscaldamento, comprensivo di pezzi speciali, materiale di tenuta e quant'altro per il perfetto funzionamento con esecuzione secondo la buona regola dell'arte. Diametro nominale: DN (mm). Diametro esterno x spessore: D x s (mm). DN = mm 25 Dxs = 25 x 2,5
		Lavori a CORPO
		002 - OS3 - Impianti idrico-sanitario, cucine, lavanderie
		004 - Impianti idrici
		013 - Impianto idrico-sanitario
		M I S U R A Z I O N I:
		[rif. Prezzario Marche 2022]
		- circuito acqua fredda sanitaria		5.00			5.00
		- circuito acqua non potabile		40.00			40.00
		- circuito acqua di ricircolo		20.00			20.00
		SOMMANO m					65.00	23.34	1 517.10
209	13.15.049.006	Tubo multistrato con un anima di alluminio saldato a sovrapposizione in senso longitudinale, in cui sono coestrusi all'interno e all'esterno due strati di polietilene PE-RT. Tutti gli strati sono uniti tra loro in modo durevole per mezzo di uno strato adesivo intermedio. Il PE è un polietilene con una resistenza maggiorata alle alte temperature, conforme alla norma UNI 10954-1, conteggiato a metro lineare, adatto per utilizzo sanitario e riscaldamento, comprensivo di pezzi speciali, materiale di tenuta e quant'altro per il perfetto funzionamento con esecuzione secondo la buona regola dell'arte. Diametro nominale: DN (mm). Diametro esterno x spessore: D x s (mm). DN = mm 32 Dxs = 32 x 3
		Lavori a CORPO
		002 - OS3 - Impianti idrico-sanitario, cucine, lavanderie
		004 - Impianti idrici
		013 - Impianto idrico-sanitario
		M I S U R A Z I O N I:
		[rif. Prezzario Marche 2022]
		- circuito acqua fredda sanitaria		40.00			40.00
		- circuito acqua calda sanitaria		30.00			30.00
		SOMMANO m					70.00	26.01	1 820.70
210	E02088.g	Tubo multistrato costituito da polietilene reticolato interno ed esterno con interposto uno strato di alluminio, in opera per impianti sanitari e di riscaldamento, conduttività termica pari a 0,43 W/mK, impermeabile all'ossigeno, dei seguenti diametri e spessori: 40 mm x 3,5 mm
		Lavori a CORPO
		002 - OS3 - Impianti idrico-sanitario, cucine, lavanderie
		004 - Impianti idrici
		013 - Impianto idrico-sanitario
		M I S U R A Z I O N I:
		[rif. Prezzario Cratere 2022]
		- circuito acqua fredda sanitaria		35.00			35.00
		- circuito acqua non potabile		5.00			5.00
		- circuito acqua calda sanitaria		35.00			35.00
		SOMMANO m					75.00	18.42	1 381.50
211	E02088.h	Tubo multistrato costituito da polietilene reticolato interno ed esterno con interposto uno strato di alluminio, in opera per impianti sanitari e di riscaldamento, conduttività termica pari a 0,43 W/mK, impermeabile all'ossigeno, dei seguenti diametri e spessori: 50 mm x 4,0 mm
		Lavori a CORPO
		002 - OS3 - Impianti idrico-sanitario, cucine, lavanderie
		004 - Impianti idrici
		013 - Impianto idrico-sanitario
		M I S U R A Z I O N I:
		[rif. Prezzario Cratere 2022]
		- circuito acqua fredda sanitaria		15.00			15.00
		- circuito acqua non potabile		15.00			15.00
		- circuito acqua calda sanitaria		15.00			15.00
		SOMMANO m					45.00	22.06	992.70
212	E02088.i	Tubo multistrato costituito da polietilene reticolato interno ed esterno con interposto uno strato di alluminio, in opera per impianti sanitari e di riscaldamento, conduttività termica pari a 0,43 W/mK, impermeabile all'ossigeno, dei seguenti diametri e spessori: 63 mm x 4,5 mm
		Lavori a CORPO
		002 - OS3 - Impianti idrico-sanitario, cucine, lavanderie
		004 - Impianti idrici
		013 - Impianto idrico-sanitario
		M I S U R A Z I O N I:
		[rif. Prezzario Cratere 2022]
		- circuito acqua fredda sanitaria		3.00			3.00
		- circuito acqua calda sanitaria		3.00			3.00
		SOMMANO m					6.00	30.32	181.92
213	13.16.002*.001	Isolante per tubazioni in guaina di polietilene estruso, per fluidi caldi e freddi da 8° a 102°C, spessore mm 9. Isolante per tubazioni costituito da guaina flessibile in polietilene estruso espanso a cellule chiuse, coefficiente di conducibilità termica a 40°C non superiore a 0,041 W/m³, classe 1 di reazione al fuoco, campo d'impiego da +8° a +102°C, spessore mm 9, comprensivo di eventuale collante e nastro coprigiunto. L'isolante è conteggiato per metro lineare di tubo compreso le curve. Valvole ed accessori non vengono rivestiti. Spessore dell'isolante: s (mm). Diametro esterno del tubo da isolare: D (mm). s x D = 9 x 15.
		Lavori a CORPO
		002 - OS3 - Impianti idrico-sanitario, cucine, lavanderie
		004 - Impianti idrici
		013 - Impianto idrico-sanitario
		M I S U R A Z I O N I:
		[rif. Prezzario Marche 2022]
		Vedi voce n° 206 [m 40.00]					40.00
		SOMMANO m					40.00	4.33	173.20
214	13.16.002*.003	Isolante per tubazioni in guaina di polietilene estruso, per fluidi caldi e freddi da 8° a 102°C, spessore mm 9. Isolante per tubazioni costituito da guaina flessibile in polietilene estruso espanso a cellule chiuse, coefficiente di conducibilità termica a 40°C non superiore a 0,041 W/m³, classe 1 di reazione al fuoco, campo d'impiego da +8° a +102°C, spessore mm 9, comprensivo di eventuale collante e nastro coprigiunto. L'isolante è conteggiato per metro lineare di tubo compreso le curve. Valvole ed accessori non vengono rivestiti. Spessore dell'isolante: s (mm). Diametro esterno del tubo da isolare: D (mm). s x D = 9 x 22 (1/2").
		Lavori a CORPO
		002 - OS3 - Impianti idrico-sanitario, cucine, lavanderie
		004 - Impianti idrici
		013 - Impianto idrico-sanitario
		M I S U R A Z I O N I:
		[rif. Prezzario Marche 2022]
		Vedi voce n° 207 [m 30.00]					30.00
		SOMMANO m					30.00	4.47	134.10
215	13.16.002*.004	Isolante per tubazioni in guaina di polietilene estruso, per fluidi caldi e freddi da 8° a 102°C, spessore mm 9. Isolante per tubazioni costituito da guaina flessibile in polietilene estruso espanso a cellule chiuse, coefficiente di conducibilità termica a 40°C non superiore a 0,041 W/m³, classe 1 di reazione al fuoco, campo d'impiego da +8° a +102°C, spessore mm 9, comprensivo di eventuale collante e nastro coprigiunto. L'isolante è conteggiato per metro lineare di tubo compreso le curve. Valvole ed accessori non vengono rivestiti. Spessore dell'isolante: s (mm). Diametro esterno del tubo da isolare: D (mm). s x D = 9 x 28 (3/4").
		Lavori a CORPO
		002 - OS3 - Impianti idrico-sanitario, cucine, lavanderie
		004 - Impianti idrici
		013 - Impianto idrico-sanitario
		M I S U R A Z I O N I:
		[rif. Prezzario Marche 2022]
		Vedi voce n° 208 [m 65.00]					65.00
		SOMMANO m					65.00	4.53	294.45
216	13.16.002*.005	Isolante per tubazioni in guaina di polietilene estruso, per fluidi caldi e freddi da 8° a 102°C, spessore mm 9. Isolante per tubazioni costituito da guaina flessibile in polietilene estruso espanso a cellule chiuse, coefficiente di conducibilità termica a 40°C non superiore a 0,041 W/m³, classe 1 di reazione al fuoco, campo d'impiego da +8° a +102°C, spessore mm 9, comprensivo di eventuale collante e nastro coprigiunto. L'isolante è conteggiato per metro lineare di tubo compreso le curve. Valvole ed accessori non vengono rivestiti. Spessore dell'isolante: s (mm). Diametro esterno del tubo da isolare: D (mm). s x D = 9 x 35 (1").
		Lavori a CORPO
		002 - OS3 - Impianti idrico-sanitario, cucine, lavanderie
		004 - Impianti idrici
		013 - Impianto idrico-sanitario
		M I S U R A Z I O N I:
		[rif. Prezzario Marche 2022]
		Vedi voce n° 209 [m 70.00]					70.00
		SOMMANO m					70.00	4.79	335.30
217	13.16.002*.006	Isolante per tubazioni in guaina di polietilene estruso, per fluidi caldi e freddi da 8° a 102°C, spessore mm 9. Isolante per tubazioni costituito da guaina flessibile in polietilene estruso espanso a cellule chiuse, coefficiente di conducibilità termica a 40°C non superiore a 0,041 W/m³, classe 1 di reazione al fuoco, campo d'impiego da +8° a +102°C, spessore mm 9, comprensivo di eventuale collante e nastro coprigiunto. L'isolante è conteggiato per metro lineare di tubo compreso le curve. Valvole ed accessori non vengono rivestiti. Spessore dell'isolante: s (mm). Diametro esterno del tubo da isolare: D (mm). s x D = 9 x 42 (1"1/4).
		Lavori a CORPO
		002 - OS3 - Impianti idrico-sanitario, cucine, lavanderie
		004 - Impianti idrici
		013 - Impianto idrico-sanitario
		M I S U R A Z I O N I:
		[rif. Prezzario Marche 2022]
		Vedi voce n° 210 [m 75.00]					75.00
		SOMMANO m					75.00	5.06	379.50
218	13.16.002*.007	Isolante per tubazioni in guaina di polietilene estruso, per fluidi caldi e freddi da 8° a 102°C, spessore mm 9. Isolante per tubazioni costituito da guaina flessibile in polietilene estruso espanso a cellule chiuse, coefficiente di conducibilità termica a 40°C non superiore a 0,041 W/m³, classe 1 di reazione al fuoco, campo d'impiego da +8° a +102°C, spessore mm 9, comprensivo di eventuale collante e nastro coprigiunto. L'isolante è conteggiato per metro lineare di tubo compreso le curve. Valvole ed accessori non vengono rivestiti. Spessore dell'isolante: s (mm). Diametro esterno del tubo da isolare: D (mm). s x D = 9 x 48 (1"1/2).
		Lavori a CORPO
		002 - OS3 - Impianti idrico-sanitario, cucine, lavanderie
		004 - Impianti idrici
		013 - Impianto idrico-sanitario
		M I S U R A Z I O N I:
		[rif. Prezzario Marche 2022]
		Vedi voce n° 211 [m 45.00]					45.00
		SOMMANO m					45.00	5.23	235.35
219	13.16.002*.008	Isolante per tubazioni in guaina di polietilene estruso, per fluidi caldi e freddi da 8° a 102°C, spessore mm 9. Isolante per tubazioni costituito da guaina flessibile in polietilene estruso espanso a cellule chiuse, coefficiente di conducibilità termica a 40°C non superiore a 0,041 W/m³, classe 1 di reazione al fuoco, campo d'impiego da +8° a +102°C, spessore mm 9, comprensivo di eventuale collante e nastro coprigiunto. L'isolante è conteggiato per metro lineare di tubo compreso le curve. Valvole ed accessori non vengono rivestiti. Spessore dell'isolante: s (mm). Diametro esterno del tubo da isolare: D (mm). s x D = 9 x 60 (2").
		Lavori a CORPO
		002 - OS3 - Impianti idrico-sanitario, cucine, lavanderie
		004 - Impianti idrici
		013 - Impianto idrico-sanitario
		M I S U R A Z I O N I:
		[rif. Prezzario Marche 2022]
		Vedi voce n° 212 [m 6.00]					6.00
		SOMMANO m					6.00	6.84	41.04
220	E02098.a	Collettore complanare costituito da moduli in ottone stampato con attacchi per adattatore tubi di rame, plastica o multistrato, posto in opera con due saracinesche, due valvole di sfogo aria, cassette di contenimento in lamiera verniciata RAL 9010, con esclusione delle opere murarie: 3/4"x 16 mm: lunghezza 70 mm, attacchi n. 2+2
		Lavori a CORPO
		002 - OS3 - Impianti idrico-sanitario, cucine, lavanderie
		004 - Impianti idrici
		013 - Impianto idrico-sanitario
		M I S U R A Z I O N I:
		[rif. Prezzario Cratere 2022]
		- piano terra	2.00				2.00
		- piano primo	5.00				5.00
		SOMMANO cad					7.00	144.21	1 009.47
221	E02098.b	Collettore complanare costituito da moduli in ottone stampato con attacchi per adattatore tubi di rame, plastica o multistrato, posto in opera con due saracinesche, due valvole di sfogo aria, cassette di contenimento in lamiera verniciata RAL 9010, con esclusione delle opere murarie: 3/4"x 16 mm: lunghezza 140 mm, attacchi n. 4+4
		Lavori a CORPO
		002 - OS3 - Impianti idrico-sanitario, cucine, lavanderie
		004 - Impianti idrici
		013 - Impianto idrico-sanitario
		M I S U R A Z I O N I:
		[rif. Prezzario Cratere 2022]
		- piano terra	1.00				1.00
		SOMMANO cad					1.00	158.94	158.94
222	E02098.d	Collettore complanare costituito da moduli in ottone stampato con attacchi per adattatore tubi di rame, plastica o multistrato, posto in opera con due saracinesche, due valvole di sfogo aria, cassette di contenimento in lamiera verniciata RAL 9010, con esclusione delle opere murarie: 3/4"x 16 mm: lunghezza 280 mm, attacchi n. 8+8
		Lavori a CORPO
		002 - OS3 - Impianti idrico-sanitario, cucine, lavanderie
		004 - Impianti idrici
		013 - Impianto idrico-sanitario
		M I S U R A Z I O N I:
		[rif. Prezzario Cratere 2022]
		- piano primo	3.00				3.00
		SOMMANO cad					3.00	208.53	625.59
223	ASS.MUR.001	Assistenza muraria posa collettori sanitari.
		Lavori a CORPO
		002 - OS3 - Impianti idrico-sanitario, cucine, lavanderie
		004 - Impianti idrici
		013 - Impianto idrico-sanitario
		M I S U R A Z I O N I:
		[Assistenza Muraria]
		- 20% voci precedenti relative ai collettori sanitari	1.00				1.00
		SOMMANO a corpo					1.00	358.80	358.80
224	14.02.002*.002	Lavabo in porcellana vetrificata. Lavabo in porcellana vetrificata (vitreus-china), installato su due mensole a sbalzo in ghisa smaltata, completo di fori per la rubinetteria, collegato allo scarico ed alle tubazioni d'adduzione d'acqua calda e fredda, fornito e posto in opera. Sono compresi: la piletta; lo scarico automatico a pistone; il sifone a bottiglia; i flessibili a parete, corredati del relativo rosone in ottone cromato del tipo pesante; i relativi morsetti, bulloni, viti cromate, etc; l'assistenza muraria. E' inoltre compreso quanto altro occorre per dare il lavoro finito. Sono esclusi: la rubinetteria; le tubazioni di allaccio e di scarico. Delle dimensioni di cm 65x51 con tolleranze in meno o in più di cm 2.
		Lavori a CORPO
		002 - OS3 - Impianti idrico-sanitario, cucine, lavanderie
		004 - Impianti idrici
		013 - Impianto idrico-sanitario
		M I S U R A Z I O N I:
		[rif. Prezzario Marche 2022]
		- piano terra	1.00				1.00
		- piano primo	6.00				6.00
		SOMMANO cad					7.00	248.07	1 736.49
225	14.02.024*.001	Pilozzo in porcellana. Pilozzo in porcellana vetrificata (vitreous-china), fornito e posto in opera, completo di troppo pieno, piletta, sifone, tubo di prolungamento a parete con relativo rosone, morsetti, bulloni, viti, tappo di gomma con catenella etc., il tutto in ottone del tipo pesante cromato. Sono compresi: l'assistenza muraria; il raccordo alla tubazione d'allaccio. E' inoltre compreso quanto altro occorre per dare il lavoro finito. Sono esclusi: la rubinetteria; le tubazioni di allaccio e di scarico. Del tipo posto su mensole in ghisa a ferro smaltato delle dimensioni di circa cm 42x38.
		Lavori a CORPO
		002 - OS3 - Impianti idrico-sanitario, cucine, lavanderie
		004 - Impianti idrici
		013 - Impianto idrico-sanitario
		M I S U R A Z I O N I:
		[rif. Prezzario Marche 2022]
		- piano terra	1.00				1.00
		SOMMANO cad					1.00	157.08	157.08
226	14.04.005*.001	Gruppo monoforo per lavabo. Gruppo monoforo per lavabo in ottone del tipo pesante cromato, realizzato nel rispetto delle norme vigenti, del diametro 1/2", completo di rubinetti per acqua calda e fredda, di bocca di erogazione, fornito e posto in opera. E' compreso quanto occorre per dare il lavoro finito. Scarico con comando a pistone.
		Lavori a CORPO
		002 - OS3 - Impianti idrico-sanitario, cucine, lavanderie
		004 - Impianti idrici
		013 - Impianto idrico-sanitario
		M I S U R A Z I O N I:
		[rif. Prezzario Marche 2022]
		Vedi voce n° 224 [cad 7.00]					7.00
		Vedi voce n° 225 [cad 1.00]					1.00
		SOMMANO cad					8.00	87.14	697.12
227	14.02.008*.002	Vaso igienico in porcellana vetrificata. Vaso igienico in porcellana vetrificata (vitreous-china) del tipo ad aspirazione o a cacciata con scarico a pavimento o a parete, fornito e posto in opera. Sono compresi: l'allettamento sul pavimento con cemento; il relativo fissaggio con viti e borchie d'acciaio cromato; le relative guarnizioni; il sedile ed il coperchio di buona qualità; l'assistenza muraria. E' inoltre compreso quanto altro occorre per dare il lavoro finito. E' esclusa la cassetta di scarico che verrà computata a parte. A pavimento con cassetta a parete o ad incasso.
		Lavori a CORPO
		002 - OS3 - Impianti idrico-sanitario, cucine, lavanderie
		004 - Impianti idrici
		013 - Impianto idrico-sanitario
		M I S U R A Z I O N I:
		[rif. Prezzario Marche 2022]
		- piano terra	1.00				1.00
		- piano primo	6.00				6.00
		SOMMANO cad					7.00	288.18	2 017.26
228	14.02.009*	Cassetta di scarico del tipo ad incasso. Cassetta di scarico per il lavaggio del vaso igienico, del tipo da incasso a parete (non in vista), realizzata a monoblocco con materiale plastico antiurto del tipo pesante, della capacità utile non inferiore a lt 10, fornita e posta in opera. Sono compresi: l'assistenza muraria; la predisposizione della superficie esterna per l'ancoraggio degli intonaci; la batteria interna a funzionamento silenzioso con possibilità di facile e completa ispezionabilità in ogni sua parte all'interno della parete dove è stata collocata; la sicurezza di scarico sul troppo pieno; il comando a maniglia o pulsante posto sulla parete esterna; il collegamento alla rete idrica esistente ed il tubo di raccordo al vaso. E' inoltre compreso quanto altro occorre per dare il lavoro finito.
		Lavori a CORPO
		002 - OS3 - Impianti idrico-sanitario, cucine, lavanderie
		004 - Impianti idrici
		013 - Impianto idrico-sanitario
		M I S U R A Z I O N I:
		[rif. Prezzario Marche 2022]
		Vedi voce n° 227 [cad 7.00]					7.00
		SOMMANO cad					7.00	165.65	1 159.55
229	14.02.015*	Bidet a pavimento. Bidet in porcellana vetrificata (vitreous-china) a pianta di forma variabile o comunque conforme ai prodotti in uso nel mercato, con erogazione d'acqua mediante monoforo o a tre fori, oppure da diaframmi laterali, fornito e posto in opera. Sono compresi: i raccordi alle tubazioni d'allaccio per l'adduzione dell'acqua calda e fredda; le relative viti, per il fissaggio a pavimento comunque realizzato; l'assistenza muraria; le guarnizioni. E' inoltre compreso quanto altro occorre per dare il lavoro finito. Sono esclusi: la rubinetteria; le tubazioni di allaccio e di scarico.
		Lavori a CORPO
		002 - OS3 - Impianti idrico-sanitario, cucine, lavanderie
		004 - Impianti idrici
		013 - Impianto idrico-sanitario
		M I S U R A Z I O N I:
		[rif. Prezzario Marche 2022]
		- piano primo	6.00				6.00
		SOMMANO cad					6.00	214.97	1 289.82
230	14.04.017*	Gruppo miscelatore monocomando cromato per bidet. Gruppo miscelatore monocomando cromato, realizzato nel rispetto delle norme vigenti, per bidet, con bocchetta di erogazione orientabile e scarico, corredato di raccordi, con filtro incorporato perfettamente funzionante, fornito e posto in opera. E' compreso quanto occorre per dare il lavoro finito.
		Lavori a CORPO
		002 - OS3 - Impianti idrico-sanitario, cucine, lavanderie
		004 - Impianti idrici
		013 - Impianto idrico-sanitario
		M I S U R A Z I O N I:
		[rif. Prezzario Marche 2022]
		Vedi voce n° 229 [cad 6.00]					6.00
		SOMMANO cad					6.00	152.71	916.26
231	14.02.022*.002	Piatto per doccia in porcellana vetrificata. Piatto per doccia in porcellana vetrificata, fornito e posto in opera, completo di piletta e griglia di scarico ad angolo, cromate, di raccordo alle tubazioni d'allaccio, con superficie antisdrucciolevole, da installare sopra pavimento a semincasso. E' compresa l'assistenza muraria. E' inoltre compreso quanto altro occorre per dare il lavoro finito. Sono esclusi: la rubinetteria; le tubazioni di allaccio e di scarico. Delle dimensioni standard di mercato di circa cm 80x80.
		Lavori a CORPO
		002 - OS3 - Impianti idrico-sanitario, cucine, lavanderie
		004 - Impianti idrici
		013 - Impianto idrico-sanitario
		M I S U R A Z I O N I:
		[rif. Prezzario Marche 2022]
		- piano primo	6.00				6.00
		SOMMANO cad					6.00	177.00	1 062.00
232	E01105.b	Box doccia, 90 x 90 cm, in profili di alluminio verniciato e pannelli acrilici serigrafati, apertura a libro a 90°, completo di guarnizioni di tenuta a pressione su piatto doccia, posto in opera a filo pavimento, con esclusione delle opere murarie: dimensioni 80 x 80 cm
		Lavori a CORPO
		002 - OS3 - Impianti idrico-sanitario, cucine, lavanderie
		004 - Impianti idrici
		013 - Impianto idrico-sanitario
		M I S U R A Z I O N I:
		[rif. Prezzario Cratere 2022]
		Vedi voce n° 231 [cad 6.00]					6.00
		SOMMANO cad					6.00	632.65	3 795.90
233	ASS.MUR.002	Assistenza muraria posa box doccia.
		Lavori a CORPO
		002 - OS3 - Impianti idrico-sanitario, cucine, lavanderie
		004 - Impianti idrici
		013 - Impianto idrico-sanitario
		M I S U R A Z I O N I:
		[Assistenza Muraria]
		- 20% voce precedente	1.00				1.00
		SOMMANO a corpo					1.00	759.18	759.18
234	14.04.004*.002	Batteria per vasca o doccia. Batteria per vasca o doccia del tipo ad incasso in ottone tipo pesante cromato, realizzata nel rispetto delle norme vigenti, composta da rubinetti ad angolo o diritti per erogazione di acqua calda e fredda, bocca a parete, o braccio con soffione ed i relativi collegamenti, fornita e posta in opera. E' compreso quanto occorre per dare il lavoro finito. Con braccio con soffione rotante per doccia.
		Lavori a CORPO
		002 - OS3 - Impianti idrico-sanitario, cucine, lavanderie
		004 - Impianti idrici
		013 - Impianto idrico-sanitario
		M I S U R A Z I O N I:
		[rif. Prezzario Marche 2022]
		Vedi voce n° 231 [cad 6.00]					6.00
		SOMMANO cad					6.00	147.27	883.62
235	14.06.001*	Lavabo ergonomico. Lavabo ergonomico in Vitreous-China, con appoggiamenti e paraspruzzi, dotato di due zone portaoggetti opportunamente posizionate, di bordi anteriore e laterali sagomati anatomicamente per permettere una solida presa e facilitare l'accostamento di una persona seduta su carrozzina. Installato su staffe di supporto in lega di alluminio verniciato con polvere epossidica; tali staffe dovranno, con un sistema pneumatico, permettere di regolare l'inclinazione del lavabo stesso. Completo di set di scarico esterno, con sifone e piletta. E' compreso quanto altro occorre per dare il lavoro finito.
		Lavori a CORPO
		002 - OS3 - Impianti idrico-sanitario, cucine, lavanderie
		004 - Impianti idrici
		013 - Impianto idrico-sanitario
		M I S U R A Z I O N I:
		[rif. Prezzario Marche 2022]
		- piano terra	1.00				1.00
		SOMMANO cad					1.00	886.80	886.80
236	14.06.007*.001	Miscelatore ergonomico. Miscelatore ergonomico con le funzioni di apertura, miscelazione e chiusura eseguibili con unico movimento orizzontale. Completo di tutto il necessario per la posa in opera e quant'altro occorre per dare il lavoro finito. Per lavabo, con bocca girevole, senza scarico automatico.
		Lavori a CORPO
		002 - OS3 - Impianti idrico-sanitario, cucine, lavanderie
		004 - Impianti idrici
		013 - Impianto idrico-sanitario
		M I S U R A Z I O N I:
		[rif. Prezzario Marche 2022]
		Vedi voce n° 235 [cad 1.00]					1.00
		SOMMANO cad					1.00	411.97	411.97
237	14.06.002*	Vaso monoblocco a cacciata. Vaso monoblocco a cacciata, realizzato in Vitreous-China, a parete o a pavimento, da utilizzarsi anche come bidet con l'accesso di una doccetta esterna. Completo di: set di raccordo; cassetta di scarico a zaino con pulsante da murare; sedile a ciambella in metacrilato, sagomato in modo da consentire una sicura presa al vaso, facilmente asportabile per una facile pulizia. E' compreso quanto altro occorre per dare il lavoro finito.
		Lavori a CORPO
		002 - OS3 - Impianti idrico-sanitario, cucine, lavanderie
		004 - Impianti idrici
		013 - Impianto idrico-sanitario
		M I S U R A Z I O N I:
		[rif. Prezzario Marche 2022]
		- piano terra	1.00				1.00
		SOMMANO cad					1.00	707.74	707.74
238	14.06.007*.002	Miscelatore ergonomico. Miscelatore ergonomico con le funzioni di apertura, miscelazione e chiusura eseguibili con unico movimento orizzontale. Completo di tutto il necessario per la posa in opera e quant'altro occorre per dare il lavoro finito. Per vaso-bidet, con flessibile e doccetta provvista di comando di apertura e supporto.
		Lavori a CORPO
		002 - OS3 - Impianti idrico-sanitario, cucine, lavanderie
		004 - Impianti idrici
		013 - Impianto idrico-sanitario
		M I S U R A Z I O N I:
		[rif. Prezzario Marche 2022]
		Vedi voce n° 237 [cad 1.00]					1.00
		SOMMANO cad					1.00	512.60	512.60
239	14.02.001*.001	Predisposizione di allaccio idrico e di scarico per apparecchio igienico-sanitario, fornito e posto in opera all'interno di bagni, Wc, docce, cucine ecc. a valle delle valvole di intercettazione ubicate nel locale, comprendente: le valvole suddette, le tubazioni in polipropilene o multistrato, (rispondente alle prescrizioni del Ministero della Sanità) per distribuzione di acqua fredda e acqua calda, il rivestimento delle tubazioni acqua calda con guaina isolante in materiale sintetico espanso classificato autoestinguente, spessore dell'isolante a norma di legge ridotto del 30% per installazione all'interno dei locali riscaldati, le tubazioni di scarico in polietilene ad alta densità fino alla colonna principale di scarico. Sono escluse: le opere murarie per l'apertura, chiusura delle tracce e ripristino dell'intonaco. Sono inoltre esclusi: la fornitura e la posa in opera delle apparecchiature igienico-sanitarie con relative rubinetterie. Lavabo, lavamani - diametro minimo della tubazione di scarico mm 40 - diametro minimo della tubazione d'adduzione acqua calda e fredda mm 15 (1/2").
		Lavori a CORPO
		002 - OS3 - Impianti idrico-sanitario, cucine, lavanderie
		004 - Impianti idrici
		013 - Impianto idrico-sanitario
		M I S U R A Z I O N I:
		[rif. Prezzario Marche 2022]
		Vedi voce n° 224 [cad 7.00]					7.00
		Vedi voce n° 235 [cad 1.00]					1.00
		SOMMANO cad					8.00	245.85	1 966.80
240	14.02.001*.005	Predisposizione di allaccio idrico e di scarico per apparecchio igienico-sanitario, fornito e posto in opera all'interno di bagni, Wc, docce, cucine ecc. a valle delle valvole di intercettazione ubicate nel locale, comprendente: le valvole suddette, le tubazioni in polipropilene o multistrato, (rispondente alle prescrizioni del Ministero della Sanità) per distribuzione di acqua fredda e acqua calda, il rivestimento delle tubazioni acqua calda con guaina isolante in materiale sintetico espanso classificato autoestinguente, spessore dell'isolante a norma di legge ridotto del 30% per installazione all'interno dei locali riscaldati, le tubazioni di scarico in polietilene ad alta densità fino alla colonna principale di scarico. Sono escluse: le opere murarie per l'apertura, chiusura delle tracce e ripristino dell'intonaco. Sono inoltre esclusi: la fornitura e la posa in opera delle apparecchiature igienico-sanitarie con relative rubinetterie. Pilozzo - diametro minimo della tubazione di scarico mm 50 - diametro minimo della tubazione d'adduzione acqua calda e fredda mm 15 (1/2").
		Lavori a CORPO
		002 - OS3 - Impianti idrico-sanitario, cucine, lavanderie
		004 - Impianti idrici
		013 - Impianto idrico-sanitario
		M I S U R A Z I O N I:
		[rif. Prezzario Marche 2022]
		Vedi voce n° 225 [cad 1.00]					1.00
		SOMMANO cad					1.00	245.85	245.85
241	14.02.001*.002	Predisposizione di allaccio idrico e di scarico per apparecchio igienico-sanitario, fornito e posto in opera all'interno di bagni, Wc, docce, cucine ecc. a valle delle valvole di intercettazione ubicate nel locale, comprendente: le valvole suddette, le tubazioni in polipropilene o multistrato, (rispondente alle prescrizioni del Ministero della Sanità) per distribuzione di acqua fredda e acqua calda, il rivestimento delle tubazioni acqua calda con guaina isolante in materiale sintetico espanso classificato autoestinguente, spessore dell'isolante a norma di legge ridotto del 30% per installazione all'interno dei locali riscaldati, le tubazioni di scarico in polietilene ad alta densità fino alla colonna principale di scarico. Sono escluse: le opere murarie per l'apertura, chiusura delle tracce e ripristino dell'intonaco. Sono inoltre esclusi: la fornitura e la posa in opera delle apparecchiature igienico-sanitarie con relative rubinetterie. Lavello cucina - diametro minimo della tubazione di scarico mm 50 - diametro minimo della tubazione di adduzione acqua calda e fredda mm 15 (1/2").
		Lavori a CORPO
		002 - OS3 - Impianti idrico-sanitario, cucine, lavanderie
		004 - Impianti idrici
		013 - Impianto idrico-sanitario
		M I S U R A Z I O N I:
		[rif. Prezzario Marche 2022]
		- piano terra	1.00				1.00
		- piano primo	2.00				2.00
		SOMMANO cad					3.00	245.85	737.55
242	14.02.001*.006	Predisposizione di allaccio idrico e di scarico per apparecchio igienico-sanitario, fornito e posto in opera all'interno di bagni, Wc, docce, cucine ecc. a valle delle valvole di intercettazione ubicate nel locale, comprendente: le valvole suddette, le tubazioni in polipropilene o multistrato, (rispondente alle prescrizioni del Ministero della Sanità) per distribuzione di acqua fredda e acqua calda, il rivestimento delle tubazioni acqua calda con guaina isolante in materiale sintetico espanso classificato autoestinguente, spessore dell'isolante a norma di legge ridotto del 30% per installazione all'interno dei locali riscaldati, le tubazioni di scarico in polietilene ad alta densità fino alla colonna principale di scarico. Sono escluse: le opere murarie per l'apertura, chiusura delle tracce e ripristino dell'intonaco. Sono inoltre esclusi: la fornitura e la posa in opera delle apparecchiature igienico-sanitarie con relative rubinetterie. Lavastoviglie - diametro minimo della tubazione di scarico mm 50 - diametro minimo della tubazione d'adduzione acqua calda e fredda mm 15 (1/2").
		Lavori a CORPO
		002 - OS3 - Impianti idrico-sanitario, cucine, lavanderie
		004 - Impianti idrici
		013 - Impianto idrico-sanitario
		M I S U R A Z I O N I:
		[rif. Prezzario Marche 2022]
		- piano terra	1.00				1.00
		- piano primo	2.00				2.00
		SOMMANO cad					3.00	141.63	424.89
243	14.02.001*.007	Predisposizione di allaccio idrico e di scarico per apparecchio igienico-sanitario, fornito e posto in opera all'interno di bagni, Wc, docce, cucine ecc. a valle delle valvole di intercettazione ubicate nel locale, comprendente: le valvole suddette, le tubazioni in polipropilene o multistrato, (rispondente alle prescrizioni del Ministero della Sanità) per distribuzione di acqua fredda e acqua calda, il rivestimento delle tubazioni acqua calda con guaina isolante in materiale sintetico espanso classificato autoestinguente, spessore dell'isolante a norma di legge ridotto del 30% per installazione all'interno dei locali riscaldati, le tubazioni di scarico in polietilene ad alta densità fino alla colonna principale di scarico. Sono escluse: le opere murarie per l'apertura, chiusura delle tracce e ripristino dell'intonaco. Sono inoltre esclusi: la fornitura e la posa in opera delle apparecchiature igienico-sanitarie con relative rubinetterie. Lavatrice - diametro minimo della tubazione di scarico mm 50 - diametro minimo della tubazione d'adduzione acqua calda e fredda mm 15 (1/2").
		Lavori a CORPO
		002 - OS3 - Impianti idrico-sanitario, cucine, lavanderie
		004 - Impianti idrici
		013 - Impianto idrico-sanitario
		M I S U R A Z I O N I:
		[rif. Prezzario Marche 2022]
		- piano primo	4.00				4.00
		SOMMANO cad					4.00	141.63	566.52
244	14.02.001*.009	Predisposizione di allaccio idrico e di scarico per apparecchio igienico-sanitario, fornito e posto in opera all'interno di bagni, Wc, docce, cucine ecc. a valle delle valvole di intercettazione ubicate nel locale, comprendente: le valvole suddette, le tubazioni in polipropilene o multistrato, (rispondente alle prescrizioni del Ministero della Sanità) per distribuzione di acqua fredda e acqua calda, il rivestimento delle tubazioni acqua calda con guaina isolante in materiale sintetico espanso classificato autoestinguente, spessore dell'isolante a norma di legge ridotto del 30% per installazione all'interno dei locali riscaldati, le tubazioni di scarico in polietilene ad alta densità fino alla colonna principale di scarico. Sono escluse: le opere murarie per l'apertura, chiusura delle tracce e ripristino dell'intonaco. Sono inoltre esclusi: la fornitura e la posa in opera delle apparecchiature igienico-sanitarie con relative rubinetterie. Bidet - diametro minimo della tubazione di scarico mm 40 - diametro minimo della tubazione d'adduzione acqua calda e fredda mm 15 (1/2").
		Lavori a CORPO
		002 - OS3 - Impianti idrico-sanitario, cucine, lavanderie
		004 - Impianti idrici
		013 - Impianto idrico-sanitario
		M I S U R A Z I O N I:
		[rif. Prezzario Marche 2022]
		Vedi voce n° 229 [cad 6.00]					6.00
		Vedi voce n° 237 [cad 1.00]					1.00
		SOMMANO cad					7.00	245.85	1 720.95
245	14.02.001*.011	Predisposizione di allaccio idrico e di scarico per apparecchio igienico-sanitario, fornito e posto in opera all'interno di bagni, Wc, docce, cucine ecc. a valle delle valvole di intercettazione ubicate nel locale, comprendente: le valvole suddette, le tubazioni in polipropilene o multistrato, (rispondente alle prescrizioni del Ministero della Sanità) per distribuzione di acqua fredda e acqua calda, il rivestimento delle tubazioni acqua calda con guaina isolante in materiale sintetico espanso classificato autoestinguente, spessore dell'isolante a norma di legge ridotto del 30% per installazione all'interno dei locali riscaldati, le tubazioni di scarico in polietilene ad alta densità fino alla colonna principale di scarico. Sono escluse: le opere murarie per l'apertura, chiusura delle tracce e ripristino dell'intonaco. Sono inoltre esclusi: la fornitura e la posa in opera delle apparecchiature igienico-sanitarie con relative rubinetterie. Piatto doccia - diametro minimo della tubazione di scarico mm 50 - diametro minimo della tubazione d'adduzione acqua calda e fredda mm 15 (1/2").
		Lavori a CORPO
		002 - OS3 - Impianti idrico-sanitario, cucine, lavanderie
		004 - Impianti idrici
		013 - Impianto idrico-sanitario
		M I S U R A Z I O N I:
		[rif. Prezzario Marche 2022]
		Vedi voce n° 231 [cad 6.00]					6.00
		SOMMANO cad					6.00	245.85	1 475.10
246	14.02.001*.013	Predisposizione di allaccio idrico e di scarico per apparecchio igienico-sanitario, fornito e posto in opera all'interno di bagni, Wc, docce, cucine ecc. a valle delle valvole di intercettazione ubicate nel locale, comprendente: le valvole suddette, le tubazioni in polipropilene o multistrato, (rispondente alle prescrizioni del Ministero della Sanità) per distribuzione di acqua fredda e acqua calda, il rivestimento delle tubazioni acqua calda con guaina isolante in materiale sintetico espanso classificato autoestinguente, spessore dell'isolante a norma di legge ridotto del 30% per installazione all'interno dei locali riscaldati, le tubazioni di scarico in polietilene ad alta densità fino alla colonna principale di scarico. Sono escluse: le opere murarie per l'apertura, chiusura delle tracce e ripristino dell'intonaco. Sono inoltre esclusi: la fornitura e la posa in opera delle apparecchiature igienico-sanitarie con relative rubinetterie. Vaso a cacciata - diametro minimo della tubazione di scarico mm 110.
		Lavori a CORPO
		002 - OS3 - Impianti idrico-sanitario, cucine, lavanderie
		004 - Impianti idrici
		013 - Impianto idrico-sanitario
		M I S U R A Z I O N I:
		[rif. Prezzario Marche 2022]
		Vedi voce n° 227 [cad 7.00]					7.00
		Vedi voce n° 237 [cad 1.00]					1.00
		SOMMANO cad					8.00	141.63	1 133.04
247	14.02.001*.015	Predisposizione di allaccio idrico e di scarico per apparecchio igienico-sanitario, fornito e posto in opera all'interno di bagni, Wc, docce, cucine ecc. a valle delle valvole di intercettazione ubicate nel locale, comprendente: le valvole suddette, le tubazioni in polipropilene o multistrato, (rispondente alle prescrizioni del Ministero della Sanità) per distribuzione di acqua fredda e acqua calda, il rivestimento delle tubazioni acqua calda con guaina isolante in materiale sintetico espanso classificato autoestinguente, spessore dell'isolante a norma di legge ridotto del 30% per installazione all'interno dei locali riscaldati, le tubazioni di scarico in polietilene ad alta densità fino alla colonna principale di scarico. Sono escluse: le opere murarie per l'apertura, chiusura delle tracce e ripristino dell'intonaco. Sono inoltre esclusi: la fornitura e la posa in opera delle apparecchiature igienico-sanitarie con relative rubinetterie. Cassetta di scarico - diametro minimo della tubazione di scarico mm 40 - diametro minimo della tubazione d'adduzione acqua mm 10 (3/8").
		Lavori a CORPO
		002 - OS3 - Impianti idrico-sanitario, cucine, lavanderie
		004 - Impianti idrici
		013 - Impianto idrico-sanitario
		M I S U R A Z I O N I:
		[rif. Prezzario Marche 2022]
		Vedi voce n° 228 [cad 7.00]					7.00
		Vedi voce n° 237 [cad 1.00]					1.00
		SOMMANO cad					8.00	170.49	1 363.92
248	14.03.003*	Asciugamano elettronico a fotocellula. Fornitura e posa in opera di asciugamano elettronico a fotocellula, in acciaio inox AISI 304 con caratteristiche di antivandalismo, bocca fissa di erogazione. Potenza da 1300 Watt, portata d'aria 125 m³/h. Classe isolamento I. Dimensioni 15x28x20 cm circa. E' compreso quanto altro occorre per dare il lavoro finito.
		Lavori a CORPO
		002 - OS3 - Impianti idrico-sanitario, cucine, lavanderie
		004 - Impianti idrici
		013 - Impianto idrico-sanitario
		M I S U R A Z I O N I:
		[rif. Prezzario Marche 2022]
		- piano terra	3.00				3.00
		SOMMANO cad					3.00	382.48	1 147.44
249	13.21.004*.001	Collegamento elettrico di potenza per apparecchiature tecnologiche, eseguito sottotraccia. Collegamento elettrico di potenza di apparecchiature tecnologiche, eseguito sottotraccia, per alimentare dal quadro elettrico di centrale o di zona, una apparecchiatura di potenza (bruciatore, elettropompa, compressore, aerotermo, unità termoventilante, aspiratore, ventilconvettore, ecc.) all'interno del locale della centrale o, comunque, entro una distanza max di m 20 dal quadro elettrico, comprendente gli oneri per la fornitura e posa in opera delle canalizzazioni in PVC autoestinguenti sottotraccia, dei conduttori ad isolamento in PVC o in gomma, entrambi non propaganti l'incendio, di sezione adeguata al tipo di impiego, mai inferiore a mm² 1,5 sia di fase che di protezione, delle scatole di derivazione atte a garantire il grado di protezione richiesto per l'ambiente, dei morsetti del tipo a mantello o similare. Il tutto posto in opera a perfetta regola d'arte, perfettamente funzionante compreso l'onere per l'allaccio elettrico all'apparecchiatura. Per ogni coll. monofase max 16 A.
		Lavori a CORPO
		002 - OS3 - Impianti idrico-sanitario, cucine, lavanderie
		004 - Impianti idrici
		013 - Impianto idrico-sanitario
		M I S U R A Z I O N I:
		[rif. Prezzario Marche 2022]
		Vedi voce n° 248 [cad 3.00]					3.00
		SOMMANO cad					3.00	194.62	583.86
250	E04043.a	Protezione antincendio mediante coibentazione interna di attraversamenti orizzontali e verticali (solai, pareti) di tubi in tecnopolimero combustibili (pvc, polietilene, polipropilene, etc.) nei diaframma tagliafiamma, effettuata con nastro termoespandente alla temperatura di circa 150 °C, con resistenza al fuoco REI 120, in strisce di larghezza 100 mm, spessore 4 mm e lunghezza rapportata al diametro esterno del tubo da rivestire, applicato internamente al foro di attraversamento e dal lato fuoco: per tubo con diametro esterno di 50 mm
		Lavori a CORPO
		002 - OS3 - Impianti idrico-sanitario, cucine, lavanderie
		004 - Impianti idrici
		013 - Impianto idrico-sanitario
		M I S U R A Z I O N I:
		[rif. Prezzario Cratere 2022]
		- per tubazioni in multistrato	7.00				7.00
		SOMMANO cad					7.00	12.66	88.62
		Impianto di trattamento acque meteoriche							32 060.00
251	PA.MEP.001	Fornitura e posa in opera di impianto per il recupero delle acque a scopo irriguo e domestico (solo WC) tipo ISEA RIUSA 16000 o equivalente, composto da: - n°1 vasca di accumulo prefabbricata in polietilene monoblocco simmetria cilindrica orizzontale nervata da interro di dimensioni in cm: l = 214, L = 494, H = 228 (altezza massima al torrino pari a 265 cm), di volume pari a 16.000 litri circa, completa di by-pass mediante tronchetto di tubo in ingresso e di troppo pieno (Ømax 315 mm da specificare in fase d’ordine), filtro a cestello per grigliatura grossolana in PVC con maglia in materiale plastico, con n° 2 chiusini in PVC 500x500 mm; - n°1 elettropompa centrifuga sommersa, di potenza 0,9 [kW], monofase, tensione di alimentazione pompa: 230 [V] (Ø mandata 1”1/4); la pompa è alimentata e comandata (funzionamento alternato/parallelo) in automatico da inverter che ne controllano l’avvio e l’arresto modulando i giri del motore in funzione del prelievo d’acqua dall’impianto, mantenendo costante la pressione di lavoro pre-impostata; questo sistema garantisce notevole comfort per l’utilizzatore finale, significativi risparmi energetici e maggiore durata dell’impianto, vantaggi tipici dei sistemi autoclave ad inverter; l’inverter è alimentato a 230 [V] e montato direttamente sulla tubazione di mandata della pompa; l’inverter è dotato di pressostato per il comando della pompa: Set point pressione: 0,3÷8 [bar]. Protezioni: Marcia a secco (interruttore di livello inserito in vasca), Sovra/sotto tensione, Cortocircuito, Sovracorrente, Sovratemperatura, Pressione insufficiente, Guasto sensore; curva caratteristica interna di ciascuna pompa: campo di portata Q [m3/h]: 0-1,8-2,4-3,6-4,8-6-7,2 @ campo di prevalenza H [m]: 49,6-45,6-44-38,8-32-23,2-15,2; - n°1 sistema automatico di reintegro acqua in vasca, composto da valvola a solenoide ¾” N.C. alimentazione 220[V], comandata da galleggiante a corsa lunga; il sistema consente di gestire, tramite il parziale riempimento della vasca di accumulo con acqua di rete, le situazioni in cui non si ha acqua meteorica sufficiente; tutto il sistema è costituito da un box di dimensioni 42,5x31x16 [cm]; - n°1 filtro multi-stadio autopulente (da installare sulla mandata della centralina) con contro lavaggio (manuale) con grado di filtrazione successivo pari a 90 (I stadio) e 25 micron (II stadio) con trattamento finale (III stadio) su carbone attivo in grado di rimuovere odori e colori che l’acqua piovana assume nel percorso fino al serbatoio di accumulo (perdita di carico alla massima portata 1,7 bar). Comprensivo del contatore lanciaimpulsi per la contabilizzazione recupero acque piovane, degli oneri di trasporto, posizionamento, ed ogni altro onere ed accessorio per dare l'opera finita a regola d'arte.
		Lavori a CORPO
		002 - OS3 - Impianti idrico-sanitario, cucine, lavanderie
		004 - Impianti idrici
		014 - Impianto di trattamento acque meteoriche
		M I S U R A Z I O N I:
		[Analisi Prezzi]
		- area esterna (acque meteoriche)	1.00				1.00
		SOMMANO a corpo					1.00	8 247.14	8 247.14
252	13.21.006*.002	Collegamento elettrico di potenza per apparecchiature tecnologiche, eseguito in vista con tubazioni in PVC. Collegamento elettrico di potenza di apparecchiature tecnologiche, eseguito in vista con tubazioni in PVC per alimentare dal quadro elettrico di centrale o di zona, una apparecchiatura di potenza (bruciatore, elettropompa, compressore, aerotermo, unità termoventilante, aspiratore, ventilconvettore, ecc.) all'interno del locale della centrale o, comunque, entro una distanza max di m 20 dal quadro elettrico, comprendente gli oneri per la fornitura e posa in opera delle canalizzazioni in PVC autoestinguenti filettabili o raccordabili, dei conduttori ad isolamento in PVC o in gomma entrambi non propaganti l'incendio, di sezione adeguata al tipo di impiego, mai inferiore a mm² 1,5 sia di fase che di protezione, delle scatole di derivazione in PVC atte a garantire il grado di protezione richiesto per l'ambiente (min. IP 44), dei morsetti del tipo a mantello o similare. Il tutto posto in opera a perfetta regola d'arte, perfettamente funzionante compreso l'onere per l'allaccio elettrico all'apparecchiatura. Per ogni coll. monofase max 32 A.
		Lavori a CORPO
		002 - OS3 - Impianti idrico-sanitario, cucine, lavanderie
		004 - Impianti idrici
		014 - Impianto di trattamento acque meteoriche
		M I S U R A Z I O N I:
		[rif. Prezzario Marche 2022]
		- alim. elettropompa + sistema di reintegro automatico:
		Vedi voce n° 251 [a corpo 1.00]	2.00				2.00
		SOMMANO cad					2.00	127.52	255.04
253	13.14.018*.006	Contatore volumetrico lancia impulsi, centralina di controllo e sonda di livello per comando di pompe dosatrici. Contatore volumetrico lancia impulsi con relativa centralina e sonda di livello per comando di pompe dosatrici o altri dispositivi, attacchi filettati fino a 1"1/2, flangiati oltre. Diametro nominale: DN (mm). Contatore DN 32 (1"1/4).
		Lavori a CORPO
		002 - OS3 - Impianti idrico-sanitario, cucine, lavanderie
		004 - Impianti idrici
		014 - Impianto di trattamento acque meteoriche
		M I S U R A Z I O N I:
		[rif. Prezzario Marche 2022]
		- acque meteoriche	1.00				1.00
		SOMMANO cad					1.00	272.55	272.55
254	13.21.002*	Collegamento elettrico di regolazione per impianti tecnologici, eseguito in vista con tubazioni in pvc. Collegamento elettrico di regolazione di impianti tecnologici, eseguito in vista con tubazioni in PVC per alimentare dal quadro elettrico di centrale o di zona, una apparecchiatura di regolazione (termostato, umidostato, flussostato, sonda di temperatura, pressostato, valvola di zona, servomotore, ecc.) all'interno del locale della centrale o, comunque, entro una distanza max di m 20 dal quadro elettrico, comprendente gli oneri per la fornitura e posa in opera delle canalizzazioni, delle scatole di derivazione in PVC autoestinguenti, atte a garantire il grado di protezione prescritto per l'ambiente (min. IP 44) sia con l'uso di filettature che di raccordi, dei conduttori ad isolamento in PVC o in gomma, comunque non propaganti l'incendio di sezione minima pari a mm² 1,5 e dei morsetti del tipo a mantello o similare. Il tutto posto in opera a perfetta regola d'arte, perfettamente funzionante compreso l'onere per l'allaccio elettrico all'apparecchiatura. Per ogni collegamento.
		Lavori a CORPO
		002 - OS3 - Impianti idrico-sanitario, cucine, lavanderie
		004 - Impianti idrici
		014 - Impianto di trattamento acque meteoriche
		M I S U R A Z I O N I:
		[rif. Prezzario Marche 2022]
		Vedi voce n° 253 [cad 1.00]					1.00
		SOMMANO cad					1.00	135.08	135.08
255	13.15.027*.006	Tubazioni di scarico in pead, giunti saldati, conteggiate a metro lineare per condotte interrate interne o esterne al fabbricato. Tubazioni in polietilene ad alta densità, per condotte di scarico interrate all'interno o all'esterno di fabbricati, con giunzioni saldate. Il costo del tubo a metro lineare comprende la fornitura e posa in opera, i pezzi speciali. Sono escluse le opere di scavo, rinterro e pavimentazione. Diametro esterno x spessore: D x s (mm). D x s = 90 x 3,5.
		Lavori a CORPO
		002 - OS3 - Impianti idrico-sanitario, cucine, lavanderie
		004 - Impianti idrici
		014 - Impianto di trattamento acque meteoriche
		M I S U R A Z I O N I:
		[rif. Prezzario Marche 2022]
		- acque meteoriche		20.00			20.00
		SOMMANO m					20.00	36.53	730.60
256	13.15.027*.008	Tubazioni di scarico in pead, giunti saldati, conteggiate a metro lineare per condotte interrate interne o esterne al fabbricato. Tubazioni in polietilene ad alta densità, per condotte di scarico interrate all'interno o all'esterno di fabbricati, con giunzioni saldate. Il costo del tubo a metro lineare comprende la fornitura e posa in opera, i pezzi speciali. Sono escluse le opere di scavo, rinterro e pavimentazione. Diametro esterno x spessore: D x s (mm). D x s = 125 x 4,9.
		Lavori a CORPO
		002 - OS3 - Impianti idrico-sanitario, cucine, lavanderie
		004 - Impianti idrici
		014 - Impianto di trattamento acque meteoriche
		M I S U R A Z I O N I:
		[rif. Prezzario Marche 2022]
		- acque meteoriche		50.00			50.00
		- troppo pieno da vasca di raccolta		40.00			40.00
		SOMMANO m					90.00	61.88	5 569.20
257	13.15.027*.009	Tubazioni di scarico in pead, giunti saldati, conteggiate a metro lineare per condotte interrate interne o esterne al fabbricato. Tubazioni in polietilene ad alta densità, per condotte di scarico interrate all'interno o all'esterno di fabbricati, con giunzioni saldate. Il costo del tubo a metro lineare comprende la fornitura e posa in opera, i pezzi speciali. Sono escluse le opere di scavo, rinterro e pavimentazione. Diametro esterno x spessore: D x s (mm). D x s = 160 x 6,2.
		Lavori a CORPO
		002 - OS3 - Impianti idrico-sanitario, cucine, lavanderie
		004 - Impianti idrici
		014 - Impianto di trattamento acque meteoriche
		M I S U R A Z I O N I:
		[rif. Prezzario Marche 2022]
		- acque meteoriche		35.00			35.00
		SOMMANO m					35.00	78.24	2 738.40
258	13.15.027*.010	Tubazioni di scarico in pead, giunti saldati, conteggiate a metro lineare per condotte interrate interne o esterne al fabbricato. Tubazioni in polietilene ad alta densità, per condotte di scarico interrate all'interno o all'esterno di fabbricati, con giunzioni saldate. Il costo del tubo a metro lineare comprende la fornitura e posa in opera, i pezzi speciali. Sono escluse le opere di scavo, rinterro e pavimentazione. Diametro esterno x spessore: D x s (mm). D x s = 200 x 6,2.
		Lavori a CORPO
		002 - OS3 - Impianti idrico-sanitario, cucine, lavanderie
		004 - Impianti idrici
		014 - Impianto di trattamento acque meteoriche
		M I S U R A Z I O N I:
		[rif. Prezzario Marche 2022]
		- acque meteoriche		3.00			3.00
		SOMMANO m					3.00	95.58	286.74
259	PA.MEP.005	Fornitura e posa in opera di nastro di localizzazione per tubazioni interrate, costituito da un doppio film in polietilene (uno azzurro e l'altro trasparente) all'interno del quale sono inseriti due fili in acciaio; marchiato ogni metro sul lato interno del film trasparente con la scritta al tipo di impianto da segnalare. Il nastro sarà posizionato durante il reinterro, al di sopra di almeno 30 cm (norma UNI CEI 70030) sulla verticale della tubazione da proteggere; i fili metallici devono sporgere nei pozzetti per il collegamento alle apparecchiature di trasmissione frequenza.
		Lavori a CORPO
		002 - OS3 - Impianti idrico-sanitario, cucine, lavanderie
		004 - Impianti idrici
		014 - Impianto di trattamento acque meteoriche
		M I S U R A Z I O N I:
		[Analisi Prezzi]
		- localizzazione tubazioni interrate		70.00			70.00
		SOMMANO ml					70.00	1.95	136.50
260	18.09.003*.002	Pozzetto prefabbricato carrabile in cemento vibrato diaframmato, fornito e posto in opera. Sono compresi: la sigillatura e la formazione dei fori per il passaggio delle tubazioni. E' inoltre compreso quanto altro occorre per dare l'opera finita e funzionante. Sono esclusi lo scavo, il rinfianco, i chiusini o le lastre di ripartizione carrabile. Dimensioni interne cm 40x40x40
		Lavori a CORPO
		002 - OS3 - Impianti idrico-sanitario, cucine, lavanderie
		004 - Impianti idrici
		014 - Impianto di trattamento acque meteoriche
		M I S U R A Z I O N I:
		[rif. Prezzario Marche 2022]
		- acque meteoriche	12.00				12.00
		SOMMANO cad					12.00	68.72	824.64
261	18.09.004*.002	Elemento prefabbricato carrabile in cemento vibrato per prolungare i pozzetti, fornito e posto in opera. Sono compresi: la sigillatura e la formazione dei fori per il passaggio delle tubazioni. E' inoltre compreso quanto altro occorre per dare l'opera finita e funzionante. Sono esclusi lo scavo, il rinfianco. Dimensioni interne cm 40x40 per altezze da cm 10 a cm 40
		Lavori a CORPO
		002 - OS3 - Impianti idrico-sanitario, cucine, lavanderie
		004 - Impianti idrici
		014 - Impianto di trattamento acque meteoriche
		M I S U R A Z I O N I:
		[rif. Prezzario Marche 2022]
		Vedi voce n° 260 [cad 12.00]	2.00				24.00
		SOMMANO cad					24.00	59.71	1 433.04
262	18.09.010*	Fornitura e posa di chiusino di ispezione stradale, in ghisa sferoidale, con resistenza a rottura maggiore di 40 t ed altre caratteristiche secondo norme vigenti - Classe D 400, con passo d'uomo, rivestito con vernice bituminosa e costituito da: - telaio di altezza non inferiore a 100 mm, con fori ed asole di fissaggio e munito di guarnizione di tenuta antibasculamento e funzione autocentrante per il coperchio, in elastomero ad alta resistenza alloggiata su apposita sede; - coperchio circolare con sistema di apertura su rotula di appoggio munito di bloccaggio di sicurezza a 90° che ne eviti la chiusura accidentale; - disegno antisdrucciolo sulla superficie superiore. E' inoltre compreso quanto altro occorre per dare l'opera finita.
		Lavori a CORPO
		002 - OS3 - Impianti idrico-sanitario, cucine, lavanderie
		004 - Impianti idrici
		014 - Impianto di trattamento acque meteoriche
		M I S U R A Z I O N I:
		[rif. Prezzario Marche 2022]
		Vedi voce n° 260 [cad 12.00]				43.000	516.00
		SOMMANO kg					516.00	4.25	2 193.00
263	18.09.005*	Fornitura e posa di pozzetto sifonato per pluviale in cemento prefabbricato o pvc, completo di chiusino in cemento o pvc, compreso il sottofondo ed il rinfianco con calcestruzzo, l'allaccio a tenuta con le tubazioni, la sigillatura con eventuali anelli di prolunga, la sistemazione del terreno circostante a posa avvenuta, la posa dei due coperchi ed ogni altro onere. Dimensioni interne minime cm 20x20.
		Lavori a CORPO
		002 - OS3 - Impianti idrico-sanitario, cucine, lavanderie
		004 - Impianti idrici
		014 - Impianto di trattamento acque meteoriche
		M I S U R A Z I O N I:
		[rif. Prezzario Marche 2022]
		- per pluviali	8.00				8.00
		SOMMANO cad					8.00	42.02	336.16
264	24.09.002*.002	Fornitura e posa in opera di discendenti pluviali in rame. Fornitura e posa in opera di discendenti pluviali in rame del diametro variabile e dello spessore fino a 6/10 mm, comprese le grappe in rame. Discendenti del diametro di cm 10
		Lavori a CORPO
		002 - OS3 - Impianti idrico-sanitario, cucine, lavanderie
		004 - Impianti idrici
		014 - Impianto di trattamento acque meteoriche
		M I S U R A Z I O N I:
		[rif. Prezzario Marche 2022]
		- pluviali	8.00	8.00			64.00
		SOMMANO m					64.00	77.04	4 930.56
265	24.09.005*	Fornitura e posa in opera di imbuto in rame per raccordo di canali di gronda e discendenti. Fornitura e posa in opera di imbuto per la raccolta delle acque provenienti da converse o discendenti in lamiera di rame da 6/10 del diametro massimo di cm 30, compresi i tagli, piegature,saldature, staffe in rame di sostegno.
		Lavori a CORPO
		002 - OS3 - Impianti idrico-sanitario, cucine, lavanderie
		004 - Impianti idrici
		014 - Impianto di trattamento acque meteoriche
		M I S U R A Z I O N I:
		[rif. Prezzario Marche 2022]
			8.00				8.00
		SOMMANO cad					8.00	102.95	823.60
266	24.09.001*.001	Fornitura e posa in opera di canali in rame. Fornitura e posa in opera di canali di gronda in rame dello sviluppo variabile e dello spessore fino a 6/10 mm comprese le graffature e saldaturre, mensole di sostegno in piatto di rame (no stampate), legate con filo di rame. Canali dello sviluppo di cm 28
		Lavori a CORPO
		002 - OS3 - Impianti idrico-sanitario, cucine, lavanderie
		004 - Impianti idrici
		014 - Impianto di trattamento acque meteoriche
		M I S U R A Z I O N I:
		[rif. Prezzario Marche 2022]
		- piano copertura		45.00			45.00
		SOMMANO m					45.00	69.95	3 147.75
		Impianto smaltimento reflui							15 946.16
267	PA.MEP.002	Fornitura e posa in opera di vasca Imhoff in polietilene monoblocco con struttura nervata a calotta rinforzata con struttura in acciaio Inox 304 TIPO ISEA BIO FAMILY HT 2000 o equivalente, del volume di circa 2.100 litri [volume di sedimentazione = 0,60 m3 - volume di digestione = 1,5 m3], dimensioni: Ø = 120 cm, H = 190 cm, completa di un unico coperchio a vite sia per ispezione centrale che per l’ispezione laterale e prelievo fanghi (a = 400 mm); dotata di tronchetto di entrata (HE = 165 cm) in PVC diametro ØE = 125, tronchetto di uscita (HU = 162 cm) acque depurate in PVC diametro ØU = 125 con guarnizione esterna in neoprene, deflettore a T in uscita; interamente riciclabile, conforme alla norma UNI EN 12566-1. Comprensivo degli oneri di trasporto, posizionamento, ed ogni altro onere ed accessorio per dare l'opera finita a regola d'arte.
		Lavori a CORPO
		002 - OS3 - Impianti idrico-sanitario, cucine, lavanderie
		004 - Impianti idrici
		015 - Impianto smaltimento reflui
		M I S U R A Z I O N I:
		[Analisi Prezzi]
		- area esterna (scarichi acque nere)	1.00				1.00
		SOMMANO a corpo					1.00	1 314.57	1 314.57
268	PA.MEP.003	Fornitura e posa in opera di degrassatore prefabbricato in polietilene monoblocco TIPO ISEA FAMILY 350 o equivalente, di dimensioni in cm: lxL= 60x68, H= 100, di capacità pari a 325 litri, completo di coperchio a vite per ispezione/prelievo e di tronchetto di ingresso in PVC e tronchetto di uscita in PVC con guarnizione esterna in neoprene; dotato di predisposizione per sfiato Ø100; altezza tubo d’entrata (ÆE100) pari a 84 cm e altezza tubo d’uscita (ÆU100) pari a 81 cm; prodotto con materiale interamente riciclabile; predisposizione sfiato DN100; NS: 0,6 [l/s], volume utile 229 litri, conforme alla norma UNI EN 1825. Comprensivo degli oneri di trasporto, posizionamento, ed ogni altro onere ed accessorio per dare l'opera finita a regola d'arte.
		Lavori a CORPO
		002 - OS3 - Impianti idrico-sanitario, cucine, lavanderie
		004 - Impianti idrici
		015 - Impianto smaltimento reflui
		M I S U R A Z I O N I:
		[Analisi Prezzi]
		- area esterna (scarichi cucine)	1.00				1.00
		SOMMANO a corpo					1.00	544.21	544.21
269	PA.MEP.004	Fornitura e posa in opera di deoliatore statico in polietilene monoblocco con struttura nervata a calotta rinforzata con struttura in acciaio Inox 304, ISEA TIPO HT 1000 o equivalente, dimensionato per una portata pari a 1,5 l/s, superficie scoperta servita fino a 150 mq, superficie coperta fino a 450 mq, capacità di circa 1000 litri, dimensioni D = 120 cm, H = 120 cm, completo di tronchetti in PVC in ingresso ed uscita con guarnizione esterna in neoprene, coperchio a vite in PVC (ø=400 mm) sia per l’ispezione ed il prelievo di oli, idrocarburi e materiali flottanti che per l’ispezione laterale ed il prelievo di sabbie e inerti; altezza tubo d’entrata (øE100) pari a 100 cm e altezza tubo d’uscita (øU100) pari a 95 cm; prodotto con materiale interamente riciclabile. Compresi gli oneri di trasporto, posizionamento, ed ogni altro onere ed accessorio per dare l'opera finita a regola d'arte.
		Lavori a CORPO
		002 - OS3 - Impianti idrico-sanitario, cucine, lavanderie
		004 - Impianti idrici
		015 - Impianto smaltimento reflui
		M I S U R A Z I O N I:
		[Analisi Prezzi]
		- area esterna (acque grasse)	1.00				1.00
		SOMMANO a corpo					1.00	769.37	769.37
270	13.15.027*.004	Tubazioni di scarico in pead, giunti saldati, conteggiate a metro lineare per condotte interrate interne o esterne al fabbricato. Tubazioni in polietilene ad alta densità, per condotte di scarico interrate all'interno o all'esterno di fabbricati, con giunzioni saldate. Il costo del tubo a metro lineare comprende la fornitura e posa in opera, i pezzi speciali. Sono escluse le opere di scavo, rinterro e pavimentazione. Diametro esterno x spessore: D x s (mm). D x s = 63 x 3,0.
		Lavori a CORPO
		002 - OS3 - Impianti idrico-sanitario, cucine, lavanderie
		004 - Impianti idrici
		015 - Impianto smaltimento reflui
		M I S U R A Z I O N I:
		[rif. Prezzario Marche 2022]
		- acque grigie		30.00			30.00
		- acque nere		25.00			25.00
		SOMMANO m					55.00	22.08	1 214.40
271	13.15.027*.005	Tubazioni di scarico in pead, giunti saldati, conteggiate a metro lineare per condotte interrate interne o esterne al fabbricato. Tubazioni in polietilene ad alta densità, per condotte di scarico interrate all'interno o all'esterno di fabbricati, con giunzioni saldate. Il costo del tubo a metro lineare comprende la fornitura e posa in opera, i pezzi speciali. Sono escluse le opere di scavo, rinterro e pavimentazione. Diametro esterno x spessore: D x s (mm). D x s = 75 x 3,0.
		Lavori a CORPO
		002 - OS3 - Impianti idrico-sanitario, cucine, lavanderie
		004 - Impianti idrici
		015 - Impianto smaltimento reflui
		M I S U R A Z I O N I:
		[rif. Prezzario Marche 2022]
		- acque grasse		20.00			20.00
		- acque grigie		40.00			40.00
		SOMMANO m					60.00	28.57	1 714.20
272	13.15.027*.006	Tubazioni di scarico in pead, giunti saldati, conteggiate a metro lineare per condotte interrate interne o esterne al fabbricato. Tubazioni in polietilene ad alta densità, per condotte di scarico interrate all'interno o all'esterno di fabbricati, con giunzioni saldate. Il costo del tubo a metro lineare comprende la fornitura e posa in opera, i pezzi speciali. Sono escluse le opere di scavo, rinterro e pavimentazione. Diametro esterno x spessore: D x s (mm). D x s = 90 x 3,5.
		Lavori a CORPO
		002 - OS3 - Impianti idrico-sanitario, cucine, lavanderie
		004 - Impianti idrici
		015 - Impianto smaltimento reflui
		M I S U R A Z I O N I:
		[rif. Prezzario Marche 2022]
		- acque grasse		10.00			10.00
		SOMMANO m					10.00	36.53	365.30
273	13.15.027*.007	Tubazioni di scarico in pead, giunti saldati, conteggiate a metro lineare per condotte interrate interne o esterne al fabbricato. Tubazioni in polietilene ad alta densità, per condotte di scarico interrate all'interno o all'esterno di fabbricati, con giunzioni saldate. Il costo del tubo a metro lineare comprende la fornitura e posa in opera, i pezzi speciali. Sono escluse le opere di scavo, rinterro e pavimentazione. Diametro esterno x spessore: D x s (mm). D x s = 110 x 4,3.
		Lavori a CORPO
		002 - OS3 - Impianti idrico-sanitario, cucine, lavanderie
		004 - Impianti idrici
		015 - Impianto smaltimento reflui
		M I S U R A Z I O N I:
		[rif. Prezzario Marche 2022]
		- acque nere		70.00			70.00
		SOMMANO m					70.00	46.31	3 241.70
274	13.15.027*.008	Tubazioni di scarico in pead, giunti saldati, conteggiate a metro lineare per condotte interrate interne o esterne al fabbricato. Tubazioni in polietilene ad alta densità, per condotte di scarico interrate all'interno o all'esterno di fabbricati, con giunzioni saldate. Il costo del tubo a metro lineare comprende la fornitura e posa in opera, i pezzi speciali. Sono escluse le opere di scavo, rinterro e pavimentazione. Diametro esterno x spessore: D x s (mm). D x s = 125 x 4,9.
		Lavori a CORPO
		002 - OS3 - Impianti idrico-sanitario, cucine, lavanderie
		004 - Impianti idrici
		015 - Impianto smaltimento reflui
		M I S U R A Z I O N I:
		[rif. Prezzario Marche 2022]
		- acque nere		5.00			5.00
		SOMMANO m					5.00	61.88	309.40
275	13.15.027*.009	Tubazioni di scarico in pead, giunti saldati, conteggiate a metro lineare per condotte interrate interne o esterne al fabbricato. Tubazioni in polietilene ad alta densità, per condotte di scarico interrate all'interno o all'esterno di fabbricati, con giunzioni saldate. Il costo del tubo a metro lineare comprende la fornitura e posa in opera, i pezzi speciali. Sono escluse le opere di scavo, rinterro e pavimentazione. Diametro esterno x spessore: D x s (mm). D x s = 160 x 6,2.
		Lavori a CORPO
		002 - OS3 - Impianti idrico-sanitario, cucine, lavanderie
		004 - Impianti idrici
		015 - Impianto smaltimento reflui
		M I S U R A Z I O N I:
		[rif. Prezzario Marche 2022]
		- acque nere		5.00			5.00
		SOMMANO m					5.00	78.24	391.20
276	PA.MEP.005	Fornitura e posa in opera di nastro di localizzazione per tubazioni interrate, costituito da un doppio film in polietilene (uno azzurro e l'altro trasparente) all'interno del quale sono inseriti due fili in acciaio; marchiato ogni metro sul lato interno del film trasparente con la scritta al tipo di impianto da segnalare. Il nastro sarà posizionato durante il reinterro, al di sopra di almeno 30 cm (norma UNI CEI 70030) sulla verticale della tubazione da proteggere; i fili metallici devono sporgere nei pozzetti per il collegamento alle apparecchiature di trasmissione frequenza.
		Lavori a CORPO
		002 - OS3 - Impianti idrico-sanitario, cucine, lavanderie
		004 - Impianti idrici
		015 - Impianto smaltimento reflui
		M I S U R A Z I O N I:
		[Analisi Prezzi]
		- localizzazione tubazioni interrate		50.00			50.00
		SOMMANO ml					50.00	1.95	97.50
277	18.09.003*.002	Pozzetto prefabbricato carrabile in cemento vibrato diaframmato, fornito e posto in opera. Sono compresi: la sigillatura e la formazione dei fori per il passaggio delle tubazioni. E' inoltre compreso quanto altro occorre per dare l'opera finita e funzionante. Sono esclusi lo scavo, il rinfianco, i chiusini o le lastre di ripartizione carrabile. Dimensioni interne cm 40x40x40
		Lavori a CORPO
		002 - OS3 - Impianti idrico-sanitario, cucine, lavanderie
		004 - Impianti idrici
		015 - Impianto smaltimento reflui
		M I S U R A Z I O N I:
		[rif. Prezzario Marche 2022]
		- acque grasse	3.00				3.00
		- acque grigie	4.00				4.00
		- acque nere	8.00				8.00
		SOMMANO cad					15.00	68.72	1 030.80
278	18.09.004*.002	Elemento prefabbricato carrabile in cemento vibrato per prolungare i pozzetti, fornito e posto in opera. Sono compresi: la sigillatura e la formazione dei fori per il passaggio delle tubazioni. E' inoltre compreso quanto altro occorre per dare l'opera finita e funzionante. Sono esclusi lo scavo, il rinfianco. Dimensioni interne cm 40x40 per altezze da cm 10 a cm 40
		Lavori a CORPO
		002 - OS3 - Impianti idrico-sanitario, cucine, lavanderie
		004 - Impianti idrici
		015 - Impianto smaltimento reflui
		M I S U R A Z I O N I:
		[rif. Prezzario Marche 2022]
		Vedi voce n° 277 [cad 15.00]	2.00				30.00
		SOMMANO cad					30.00	59.71	1 791.30
279	18.09.010*	Fornitura e posa di chiusino di ispezione stradale, in ghisa sferoidale, con resistenza a rottura maggiore di 40 t ed altre caratteristiche secondo norme vigenti - Classe D 400, con passo d'uomo, rivestito con vernice bituminosa e costituito da: - telaio di altezza non inferiore a 100 mm, con fori ed asole di fissaggio e munito di guarnizione di tenuta antibasculamento e funzione autocentrante per il coperchio, in elastomero ad alta resistenza alloggiata su apposita sede; - coperchio circolare con sistema di apertura su rotula di appoggio munito di bloccaggio di sicurezza a 90° che ne eviti la chiusura accidentale; - disegno antisdrucciolo sulla superficie superiore. E' inoltre compreso quanto altro occorre per dare l'opera finita.
		Lavori a CORPO
		002 - OS3 - Impianti idrico-sanitario, cucine, lavanderie
		004 - Impianti idrici
		015 - Impianto smaltimento reflui
		M I S U R A Z I O N I:
		[rif. Prezzario Marche 2022]
		Vedi voce n° 277 [cad 15.00]				43.000	645.00
		SOMMANO kg					645.00	4.25	2 741.25
280	U.005.080.080.e	Canale normale di drenaggio per lo smaltimento delle acque meteoriche superficiali, realizzato in calcestruzzo Rck 52,5 vibrato, con giunzione “maschio e femmina”, utilizzabile in zone pedonali, marciapiedi, aree di sosta e parcheggi privati; fornito in opera entro scavo di fondazione da conteggiare a parte. Escluse le operazioni di preparazione del sottofondo di calcestruzzo asciutto dosato a q.li 2,5 di cemento al mc per un’altezza di circa 20 cm, di rinfianco, di raccordo con il piano di calpestio e la fornitura di griglie in acciaio zincato o in ghisa.- Da 1000x200x280 mm (interno 100x230 mm), classe di portata D400, portata idraulica 12,22 lt/sec
		Lavori a CORPO
		002 - OS3 - Impianti idrico-sanitario, cucine, lavanderie
		004 - Impianti idrici
		015 - Impianto smaltimento reflui
		M I S U R A Z I O N I:
		[rif. Prezzario Abruzzo 2021]
		PIANO TERRA
		acque grasse:
		- locale G.E.		1.00			1.00
		- locale centrale termica	2.00	1.00			2.00
		SOMMANO m					3.00	32.04	96.12
281	CAM_2.4.2.5_04.01.02	Griglie per canalette in ghisa sferoidale, rispondenti ai Criteri Ambientali Minimi di cui al Decreto 11 gennaio 2017 del Ministero dell'Ambiente e della tutela del Territorio e del Mare, classe D400 a norma UNI EN 124,con bloccaggio degli elementi a mezzo di barra elastica, lunghezza 750 mm, spessore griglia 35 mm: Griglie per canalette in ghisa sferoidale, rispondenti ai Criteri Ambientali Minimi di cui al Decreto 11 gennaio 2017 del Ministero dell'Ambiente e della tutela del Territorio e del Mare, classe D400 a norma UNI EN 124,con bloccaggio degli elementi a mezzo di barra elastica, lunghezza 750 mm, spessore griglia 35 mm:- larghezza 400 mm, peso 33 kg - superficie drenante non inferiore a 15 dm²
		Lavori a CORPO
		002 - OS3 - Impianti idrico-sanitario, cucine, lavanderie
		004 - Impianti idrici
		015 - Impianto smaltimento reflui
		M I S U R A Z I O N I:
		[rif. Prezzario CAM Marche 2021]
		Vedi voce n° 280 [m 3.00]					3.00
		SOMMANO cad					3.00	108.28	324.84
		Impianto di distribuzione gas							1 345.30
		Impianto di distribuzione gas							1 345.30
282	18.08.011*.001	Fornitura e posa in opera di tubazioni estruse in polietilene S5 PE 100 ad alta densità per condotte di gas metano a bassa e media pressione, in barre conformi alle normative vigenti. Sono compresi: lo scarico ed eventuale accatastamento nel cantiere; lo sfrido; la posa anche in presenza di acqua fino ad un battente di cm 20 ed il relativo aggottamento; l'eventuale taglio dei tubi; la saldatura dei giunti mediante saldature di testa per elettrofusione a mezzo di elementi riscaldanti o mediante appositi raccordi elettrosaldabili in polietilene, eseguite secondo normativa vigente ed ogni altro onere ad essa relativo; tutte le prove di tenuta, per tronchi e finali, le prove di laboratorio previste dalla vigente normativa e la fornitura delle certificazioni di corrispondenza del materiale alle norme vigenti. E' inoltre compreso quanto altro occorre per dare la condotta finita e funzionante. Sono esclusi: lo scavo; il rinterro; il rinfianco; il ripristino delle pavimentazioni stradali, i pezzi speciali, le opere di protezione e speciali. Tubo PEAD DN 50
		Lavori a CORPO
		002 - OS3 - Impianti idrico-sanitario, cucine, lavanderie
		007 - Impianto di distribuzione gas
		011 - Impianto di distribuzione gas
		M I S U R A Z I O N I:
		- tubazione GPL interrata		25.00			25.00
		SOMMANO m					25.00	10.44	261.00
283	E01162.h	Guaina flessibile spiralata di colore giallo, superficie interna liscia, per la protezione delle tubazioni del gas passanti in traccia, prevista dalle norme UNI CIG 7129 e 7131, resistenza allo schiacciamento A320 N, campo di temperatura -10 ÷ +70 °C, autoestinguente secondo UL 94 classe VO: diametro esterno 46,2 mm
		Lavori a CORPO
		002 - OS3 - Impianti idrico-sanitario, cucine, lavanderie
		007 - Impianto di distribuzione gas
		011 - Impianto di distribuzione gas
		M I S U R A Z I O N I:
		- per tubazione GPL sottotraccia		25.00			25.00
		SOMMANO m					25.00	2.46	61.50
284	E01161.c	Tubo in acciaio senza saldatura a norma UNI EN 1025, grezzo, filettabile, in opera per impianto a gas a norma UNI 7129, verniciato colore giallo, comprensivo di staffaggi, esclusi i pezzi speciali e la guaina per eventuali passaggi in intercapedine e sottotraccia: diametro nominale 1"1/4, spessore 2,9 mm
		Lavori a CORPO
		002 - OS3 - Impianti idrico-sanitario, cucine, lavanderie
		007 - Impianto di distribuzione gas
		011 - Impianto di distribuzione gas
		M I S U R A Z I O N I:
		- tubazione GPL a vista		5.00			5.00
		SOMMANO m					5.00	12.14	60.70
285	C02113.b	Giunto dielettrico con isolante in resina, in grado di sopportare una tensione di 3000 volt alla temperatura di 70° C, con un’estremità filettata e l'altra per saldatura di testa PN 10, compresa fornitura e posa in opera. È inoltre compreso quanto altro occorre per dare l'opera finita e funzionante: diametro 1" 1/4.
		Lavori a CORPO
		002 - OS3 - Impianti idrico-sanitario, cucine, lavanderie
		007 - Impianto di distribuzione gas
		011 - Impianto di distribuzione gas
		M I S U R A Z I O N I:
		- locale centrale termica	1.00				1.00
		SOMMANO cad					1.00	13.70	13.70
286	E01165.d	Valvola a sfera in ghisa sferoidale GS-40 omologata gas flangiata, PN 16, in opera completa di bulloni e guarnizioni: diametro 40 mm
		Lavori a CORPO
		002 - OS3 - Impianti idrico-sanitario, cucine, lavanderie
		007 - Impianto di distribuzione gas
		011 - Impianto di distribuzione gas
		M I S U R A Z I O N I:
		- locale centrale termica		2.00			2.00
		SOMMANO cad					2.00	152.22	304.44
287	E02063.d	Valvola di intercettazione del combustibile, certificata e tarata INAIL, attacchi filettati, corpo in ottone, molla in acciaio inox AISI 304, tarature 98 ÷ 180 del diametro di: 1"1/4
		Lavori a CORPO
		002 - OS3 - Impianti idrico-sanitario, cucine, lavanderie
		007 - Impianto di distribuzione gas
		011 - Impianto di distribuzione gas
		M I S U R A Z I O N I:
		- locale centrale termica		1.00			1.00
		SOMMANO cad					1.00	643.96	643.96
		OS28 - Impianti termici e di condizionamento							250 884.52
		Impianti di climatizzazione							250 884.52
		Impianti di riscaldamento / raffrescamento / produzione A.C.S.							199 335.12
288	PA.MEP.028	Lavori di smontaggio e rimontaggio degli impianti tecnologici presenti sulla copertura dell'autorimessa, oggetto di rifacimento, compresi gli oneri di immagazzinamento e custodia per tutta la durata dei lavori e collocazione finale in opera.
		Lavori a CORPO
		003 - OS28 - Impianti termici e di condizionamento
		005 - Impianti di climatizzazione
		016 - Impianti di riscaldamento / raffrescamento / produzione A.C.S.
		M I S U R A Z I O N I:
		[rif. Prezzario Marche 2022]
		- Copertura autorimessa	1.00				1.00
		SOMMANO a corpo					1.00	2 695.56	2 695.56
289	27.13.004.005	Fornitura e posa in opera di impianto di riscaldamento e raffrescamento geotermico, composto essenzialmente da: - pompa di calore geotermica, comprensiva di accessori circuito secondario (boiler accumulo inerziale, valvolame, sensori, pompe di ricircolo, scambiatori a piastre); - sezione geotermica, comprendente la perforazione, la fornitura e posa in opera degli scambiatori di calore con il terreno, cementazione del perforo con materiale specifico per geotermia, impianto di distribuzione del fluido primario (pompe di ricircolo, raccorderia, valvolame, sensori di controllo), test di pressione e circolazione per ogni sonda geotermica; - Prove tecniche, collaudo e messa in funzione dell'impianto; - Allestimento cantiere, trasporti e logistica personale; - Progettazione dell'impianto geotermico per riscaldamento, raffrescamento e produzione di acqua calda, con relative linee superficiali e redazione di planimetrie. Potenza termica impianto: 51-100 KW (costo per KW)
		Lavori a CORPO
		003 - OS28 - Impianti termici e di condizionamento
		005 - Impianti di climatizzazione
		016 - Impianti di riscaldamento / raffrescamento / produzione A.C.S.
		M I S U R A Z I O N I:
		[rif. Prezzario Marche 2022]
		PIANO TERRA
		locale centrale termica:
		- n.2 pompe di calore geotermiche da 26.7 kW	53.40				53.40
		SOMMANO kW					53.40	1 639.29	87 538.09
290	PA.MEP.006	Esecuzione prova di risposta del terreno ad una sollecitazione termica (GRT - Ground Response Test) tramite una sonda geotermica per la determinazione delle seguenti proprietà termiche del terreno, necessarie per progettare correttamente un campo geotermico: - temperatura indisturbata; - conducibilità termica; - coefficiente globale di scambio termico; - resistenza della sonda. Attraverso i valori misurati in sede di test sarà possibile simulare mediante appositi software, il funzionamento del campo di geoscambio fino a 25 anni di esercizio, in funzione dei fabbisogni energetici dell'edificio e dei parametri caratteristici del campo di geoscambio (numero, profondità, tipologia e disposizione delle sonde geotermiche). La prova va eseguita imponendo al sistema sonda geotermica- terreno, a mezzo di resistenze elettriche, un flusso termico controllato e costantemente misurato; la prova viene condotta su una sonda pilota che al termine del test sarà parte integrante del campo sonde previsto. Il test ha una durata minima di 72 ore, e permette di misurare costantemente la potenza scambiata dalla sonda con il terreno. Inoltre, una prima fase di misurazione senza l’utilizzo delle termoresistenze permette di valutare la temperatura media del terreno indisturbato, valutandone così l’influenza delle eventuali falde; misurata la potenza totale fornita al fluido termovettore attraverso le resistenze elettriche e la pompa, e note le temperature di ingresso e di uscita delle sonde, si può determinare il coefficiente di scambio termico per unità di lunghezza della sonda (W/mK).
		Lavori a CORPO
		003 - OS28 - Impianti termici e di condizionamento
		005 - Impianti di climatizzazione
		016 - Impianti di riscaldamento / raffrescamento / produzione A.C.S.
		M I S U R A Z I O N I:
		[Analisi Prezzi]
		- test GRT	1.00				1.00
		SOMMANO a corpo					1.00	4 506.84	4 506.84
291	02.01.007*	TRASPORTO A DISCARICA O SITO AUTORIZZATO FINO AD UNA DISTANZA DI 15 km. Trasporto a discarica o sito autorizzato fino ad una distanza di 15 km., misurato per il solo viaggio di andata, tramite autocarro, dal punto più vicino del cantiere fino alla discarica o sito autorizzato, del materiale proveniente da scavo o demolizione. Il prezzo del trasporto è comprensivo del carico e scarico dei materiali dai mezzi di trasporto, le assicurazioni ed ogni spesa relativa al pieno funzionamento del mezzo di trasporto. Sono da computarsi a parte gli oneri di smaltimento in pubblica discarica.
		Lavori a CORPO
		003 - OS28 - Impianti termici e di condizionamento
		005 - Impianti di climatizzazione
		016 - Impianti di riscaldamento / raffrescamento / produzione A.C.S.
		M I S U R A Z I O N I:
		[rif. Prezzario Marche 2022]
		- reflui da perforazione sonde geotermiche	45.00	10.00			450.00
		SOMMANO m³					450.00	2.73	1 228.50
292	02.01.008*	SOVRAPPREZZO PER TRASPORTO A DISCARICA O SITO AUTORIZZATO. Sovrapprezzo per trasporto a discarica o sito autorizzato a distanza di oltre 15 km., misurato per il solo viaggio di andata, tramite autocarro, dal punto più vicino del cantiere fino alla discarica o sito autorizzato. Il prezzo del trasporto è comprensivo del carico e scarico dei materiali dai mezzi di trasporto, le assicurazioni ed ogni spesa relativa al pieno funzionamento del mezzo di trasporto. Sono da computarsi a parte gli oneri di smaltimento in pubblica discarica. Per m³ di materiale per ogni 10 chilometri oltre i primi 15.
		Lavori a CORPO
		003 - OS28 - Impianti termici e di condizionamento
		005 - Impianti di climatizzazione
		016 - Impianti di riscaldamento / raffrescamento / produzione A.C.S.
		M I S U R A Z I O N I:
		[rif. Prezzario Marche 2022]
		Vedi voce n° 291 [m³ 450.00]	5.00				2 250.00
		SOMMANO m³x10km					2 250.00	3.67	8 257.50
293	02.06.002.002	Costo per il conferimento dei rifuti a impianto autorizzato ai fini del loro recupero, codici attribuiti secondo l’Elenco europeo dei rifiuti (CEER/EER), escluso il costo del trasporto salvo diversamente indicato. Rifiuti derivanti da prospezione, estrazione da miniera o cava, nonché dal trattamento fisico o chimico di minerali fanghi e rifiuti di perforazione contenenti barite, diversi da quelli delle voci codice CEER/EER 01 05 05 e 01 05 06 ( riferimento cod. CEER/EER 01 05 07)
		Lavori a CORPO
		003 - OS28 - Impianti termici e di condizionamento
		005 - Impianti di climatizzazione
		016 - Impianti di riscaldamento / raffrescamento / produzione A.C.S.
		M I S U R A Z I O N I:
		[rif. Prezzario Marche 2022]
		- reflui da perforazione sonde geotermiche	5.00			1.800	9.00
		SOMMANO t					9.00	75.90	683.10
294	PA.MEP.007	Sistema per il trattamento di sedimentazione e stabilizzazione dei fanghi di risulta costituito da una vasca di idoena dimensione; all’interno di tale vasca si avrà una prima separazione per sedimentazione della parte solida fine dal liquido. Sono compresi gli oneri per il trasporto in cantiere e quant'altro necessario per dare il lavoro finito.
		Lavori a CORPO
		003 - OS28 - Impianti termici e di condizionamento
		005 - Impianti di climatizzazione
		016 - Impianti di riscaldamento / raffrescamento / produzione A.C.S.
		M I S U R A Z I O N I:
		[Analisi Prezzi]
		- per reflui da perforazione sonde geotermiche	1.00				1.00
		SOMMANO cad					1.00	4 611.18	4 611.18
295	PA.MEP.008	Fornitura e posa in opera di sistema per la preparazione istantanea di acqua calda sanitaria costituito da n.2 moduli, ciascuno completo “plug and play” per il trasferimento di calore da termoaccumulo di acqua tecnica con centralina di regolazione programmabile e circolatore. Il singolo modulo garantisce la produzione di acqua calda sanitaria con limitata formazione di calcare e alla temperatura impostata dall’utente; lo scambio termico avviene mediante scambiatore a piastre in acciaio inox AISI 316 con la massima garanzia di igiene ed elevate prestazioni; ciascun modulo, collegato ad un termoaccumulo da cui preleva energia, è completo di tutti i componenti necessari al suo funzionamento e, attraverso una centralina con display grafico, permette all’utente di tenere monitorato il funzionamento oltre che impostare facilmente i parametri di utilizzo. Il cuore del sistema è la speciale regolazione elettronica che garantisce il valore di temperatura impostata dell’ACS mediante la modulazione della portata del circuito primario. In questo modo sono garantiti: - massimo salto termico sul circuito primario per ottimizzare l’efficienza del generatore (solare termico; pompa di calore; biomassa, ecc.), - regolazione precisa ed affidabile. Di seguito si elencano le principali specifiche di ciascun modulo preparatore istantaneo A.C.S.: - regolazione della temperatura dell’acqua calda; - uso facile ed economico; - pompa di circolazione ad alta efficienza (conforme alla direttiva 2005/32 ce) e con regolazione elettronica del numero di giri; - display grafico sinottico con indicazione delle temperature di impianto e della potenza resa; - facile installazione Plug and Play; - raccorderia coibentata; - contenitore con struttura metallica e pannelli in termoformato per montaggio a parete; - possibilità di gestire pompa di ricircolo sanitario; - dim. (LxHxP) 450x770x390 mm; - peso 25 kg. Modello SET 2.0 - 25 della Fiorini o equivalente. Comprensivo di kit di collegamento in cascata, kit esterno ricircolo, kit esterno miscelatrice, degli oneri di trasporto, delle opere murarie, dei collegamenti, della messa in funzione e di quant'altro necessario per dare l'opera finita e perfettamente funzionante.
		Lavori a CORPO
		003 - OS28 - Impianti termici e di condizionamento
		005 - Impianti di climatizzazione
		016 - Impianti di riscaldamento / raffrescamento / produzione A.C.S.
		M I S U R A Z I O N I:
		[Analisi Prezzi]
		PIANO TERRA
		- locale centrale termica	1.00				1.00
		SOMMANO cad					1.00	4 379.38	4 379.38
296	PA.MEP.009	Fornitura e posa in opera di serbatoio inerziale per lo stoccaggio di acqua tecnica calda, dotato di uno scambiatore, a tubo liscio interno, per l’inserimento di una seconda fonte energetica (ad es. solare). Il serbatoio è realizzato in lamiera di acciaio al carbonio S 235 JR, verniciato esternamente; capacità 1500 litri; lato accumulo: temperatura max. 95°C, pressione max. 5 bar; circuito serpentino: temperatura max. 99°C, pressione max. 9 bar; dim. (øxH) 1240x2140 mm. Modello PFB 1500 L della Fiorini o equivalente. Comprensivo degli oneri di trasporto, delle opere murare, dei collegamenti, della messa in funzione e di quant'altro necessario per dare l'opera finita e perfettamente funzionante.
		Lavori a CORPO
		003 - OS28 - Impianti termici e di condizionamento
		005 - Impianti di climatizzazione
		016 - Impianti di riscaldamento / raffrescamento / produzione A.C.S.
		M I S U R A Z I O N I:
		[Analisi Prezzi]
		PIANO TERRA
		- locale centrale termica	1.00				1.00
		SOMMANO cad					1.00	1 953.59	1 953.59
297	13.12.019*.001	Circolatore singolo elettronico. Circolatore singolo elettronico attacchi flangiati in linea per impianti di riscaldamento da +20°C a +110°C pressione massima d’esercizio 10 bar, monoblocco centrifugo monocellulare dotato di sistema integrato di regolazione della velocità, orifizi aspirazione/mandata in line, motore trifase 400V con rotore a secco, tenuta di passaggio dell'albero garantita da una guarnizione meccanica autolubrificata, protezione integrata nella morsettiera, velocità: 1100 a 2900 giri/min. avvolgimento trifase: 400 V +- 10% Frequenza: 50 Hz Classe di isolamento: F (155°C), indice di protezione: IP 54 conformità CEM emissione EN 50 081-1 immunità EN 50 082-2. Sono compresi: i raccordi a tre pezzi, oppure controflange con guarnizioni; i bulloni. Sono esclusi i collegamenti elettrici. Portata min/med/max: Q(m³/h). Prevalenza corrispondente non inferiore a: H (m.c.a.). Diametro nominale: DN (mm). Prestazioni idrauliche riferite alla massima velocità. Q = 0,5/3,0/6,0 H = 6,7/5,3/2,8 DN = mm 1"1/4
		Lavori a CORPO
		003 - OS28 - Impianti termici e di condizionamento
		005 - Impianti di climatizzazione
		016 - Impianti di riscaldamento / raffrescamento / produzione A.C.S.
		M I S U R A Z I O N I:
		[rif. Prezzario Marche 2022]
		PIANO TERRA
		locale centrale termica:
		- acqua di ricircolo	1.00				1.00
		SOMMANO cad					1.00	719.25	719.25
298	13.12.020*.003	Circolatore gemellare elettronico. Circolatore gemellare elettronico attacchi flangiati in linea per impianti di riscaldamento da +20°C a +110°C pressione massima d’esercizio 10 bar, monoblocco centrifugo monocellulare dotato di sistema integrato di regolazione della velocità, orifizi aspirazione/mandata in line, motore trifase 400V con rotore a secco, tenuta di passaggio dell'albero garantita da una guarnizione meccanica autolubrificata, protezione integrata nella morsettiera, velocità: 1100 a 2900 giri/min. avvolgimento trifase: 400 V +- 10% Frequenza: 50 Hz Classe di isolamento: F (155°C), indice di protezione: IP 54 conformità CEM emissione EN 50 081-1 immunità EN 50 082-2. Sono compresi: i raccordi a tre pezzi, oppure controflange con guarnizioni; i bulloni. Sono esclusi i collegamenti elettrici. Portata min/med/max: Q(m³/h). Prevalenza corrispondente non inferiore a: H (m.c.a.). Diametro nominale: DN (mm). Prestazioni idrauliche riferite alla massima velocità, con 1 solo motore in funzione. Q = 1,0/ 7,0/14,0 H = 6,80/5,6/2,5 DN = mm 50.
		Lavori a CORPO
		003 - OS28 - Impianti termici e di condizionamento
		005 - Impianti di climatizzazione
		016 - Impianti di riscaldamento / raffrescamento / produzione A.C.S.
		M I S U R A Z I O N I:
		[rif. Prezzario Marche 2022]
		PIANO TERRA
		- locale centrale termica	3.00				3.00
		SOMMANO cad					3.00	2 542.32	7 626.96
299	13.21.002*	Collegamento elettrico di regolazione per impianti tecnologici, eseguito in vista con tubazioni in pvc. Collegamento elettrico di regolazione di impianti tecnologici, eseguito in vista con tubazioni in PVC per alimentare dal quadro elettrico di centrale o di zona, una apparecchiatura di regolazione (termostato, umidostato, flussostato, sonda di temperatura, pressostato, valvola di zona, servomotore, ecc.) all'interno del locale della centrale o, comunque, entro una distanza max di m 20 dal quadro elettrico, comprendente gli oneri per la fornitura e posa in opera delle canalizzazioni, delle scatole di derivazione in PVC autoestinguenti, atte a garantire il grado di protezione prescritto per l'ambiente (min. IP 44) sia con l'uso di filettature che di raccordi, dei conduttori ad isolamento in PVC o in gomma, comunque non propaganti l'incendio di sezione minima pari a mm² 1,5 e dei morsetti del tipo a mantello o similare. Il tutto posto in opera a perfetta regola d'arte, perfettamente funzionante compreso l'onere per l'allaccio elettrico all'apparecchiatura. Per ogni collegamento.
		Lavori a CORPO
		003 - OS28 - Impianti termici e di condizionamento
		005 - Impianti di climatizzazione
		016 - Impianti di riscaldamento / raffrescamento / produzione A.C.S.
		M I S U R A Z I O N I:
		[rif. Prezzario Marche 2022]
		- kit miscelatrice e centralina preparatori ACS:
		Vedi voce n° 295 [cad 1.00]	4.00				4.00
		SOMMANO cad					4.00	135.08	540.32
300	13.21.006*.001	Collegamento elettrico di potenza per apparecchiature tecnologiche, eseguito in vista con tubazioni in PVC. Collegamento elettrico di potenza di apparecchiature tecnologiche, eseguito in vista con tubazioni in PVC per alimentare dal quadro elettrico di centrale o di zona, una apparecchiatura di potenza (bruciatore, elettropompa, compressore, aerotermo, unità termoventilante, aspiratore, ventilconvettore, ecc.) all'interno del locale della centrale o, comunque, entro una distanza max di m 20 dal quadro elettrico, comprendente gli oneri per la fornitura e posa in opera delle canalizzazioni in PVC autoestinguenti filettabili o raccordabili, dei conduttori ad isolamento in PVC o in gomma entrambi non propaganti l'incendio, di sezione adeguata al tipo di impiego, mai inferiore a mm² 1,5 sia di fase che di protezione, delle scatole di derivazione in PVC atte a garantire il grado di protezione richiesto per l'ambiente (min. IP 44), dei morsetti del tipo a mantello o similare. Il tutto posto in opera a perfetta regola d'arte, perfettamente funzionante compreso l'onere per l'allaccio elettrico all'apparecchiatura. Per ogni coll. monofase max 16 A.
		Lavori a CORPO
		003 - OS28 - Impianti termici e di condizionamento
		005 - Impianti di climatizzazione
		016 - Impianti di riscaldamento / raffrescamento / produzione A.C.S.
		M I S U R A Z I O N I:
		[rif. Prezzario Marche 2022]
		- circolatori preparatori ACS:
		Vedi voce n° 295 [cad 1.00]	2.00				2.00
		- puffer acqua tecnica:	2.00				2.00
		Vedi voce n° 296 [cad 1.00]					1.00
		SOMMANO cad					5.00	120.69	603.45
301	13.21.006*.004	Collegamento elettrico di potenza per apparecchiature tecnologiche, eseguito in vista con tubazioni in PVC. Collegamento elettrico di potenza di apparecchiature tecnologiche, eseguito in vista con tubazioni in PVC per alimentare dal quadro elettrico di centrale o di zona, una apparecchiatura di potenza (bruciatore, elettropompa, compressore, aerotermo, unità termoventilante, aspiratore, ventilconvettore, ecc.) all'interno del locale della centrale o, comunque, entro una distanza max di m 20 dal quadro elettrico, comprendente gli oneri per la fornitura e posa in opera delle canalizzazioni in PVC autoestinguenti filettabili o raccordabili, dei conduttori ad isolamento in PVC o in gomma entrambi non propaganti l'incendio, di sezione adeguata al tipo di impiego, mai inferiore a mm² 1,5 sia di fase che di protezione, delle scatole di derivazione in PVC atte a garantire il grado di protezione richiesto per l'ambiente (min. IP 44), dei morsetti del tipo a mantello o similare. Il tutto posto in opera a perfetta regola d'arte, perfettamente funzionante compreso l'onere per l'allaccio elettrico all'apparecchiatura. Per ogni coll. trifase max 32 A.
		Lavori a CORPO
		003 - OS28 - Impianti termici e di condizionamento
		005 - Impianti di climatizzazione
		016 - Impianti di riscaldamento / raffrescamento / produzione A.C.S.
		M I S U R A Z I O N I:
		[rif. Prezzario Marche 2022]
		Vedi voce n° 297 [cad 1.00]					1.00
		Vedi voce n° 298 [cad 3.00]	2.00				6.00
		SOMMANO cad					7.00	130.05	910.35
302	13.17.016*.006	Vaso di espansione chiuso con membrana per impianti di riscaldamento. Vaso d'espansione chiuso con membrana per impianti di riscaldamento, per capacità fino a 25 litri, collaudato ISPESL per capacità oltre 25 litri. Pressione max d'esercizio non inferiore a 5 bar. Diametro attacco: D (mm). Capacità = l 35, D = 25 (1").
		Lavori a CORPO
		003 - OS28 - Impianti termici e di condizionamento
		005 - Impianti di climatizzazione
		016 - Impianti di riscaldamento / raffrescamento / produzione A.C.S.
		M I S U R A Z I O N I:
		[rif. Prezzario Marche 2022]
		PIANO TERRA
		- locale centrale termica	1.00				1.00
		SOMMANO cad					1.00	73.87	73.87
303	13.17.016*.008	Vaso di espansione chiuso con membrana per impianti di riscaldamento. Vaso d'espansione chiuso con membrana per impianti di riscaldamento, per capacità fino a 25 litri, collaudato ISPESL per capacità oltre 25 litri. Pressione max d'esercizio non inferiore a 5 bar. Diametro attacco: D (mm). Capacità = l 80, D = 25 (1").
		Lavori a CORPO
		003 - OS28 - Impianti termici e di condizionamento
		005 - Impianti di climatizzazione
		016 - Impianti di riscaldamento / raffrescamento / produzione A.C.S.
		M I S U R A Z I O N I:
		[rif. Prezzario Marche 2022]
		PIANO TERRA
		- locale centrale termica	1.00				1.00
		SOMMANO cad					1.00	137.85	137.85
304	13.10.0105.010	SERBATOIO INERZIALE IN PRESSIONE PER ACQUA CALDA ED ACQUA REFRIGERATA. Serbatoio inerziale in pressione utilizzabile come volano termico per acqua calda e/o refrigerata da abbinare a pompe di calore, refrigeratori d'acqua oppure in tutti quegli impianti in cui è opportuno aumentare il volume del circuito di utenza per ottenere temperature di funzionamento più stabili. Il serbatoio è realizzato in acciaio al carbonio (pressione max 4,0 bar) e comprende il rivestimento coibente anticondensa con finitura esterna in PVC o lamierino verniciato, gli attacchi vari per ingresso/uscita dei circuiti, per scarico, per sfiato, per sonde e termometri. Serbatoio inerziale con capacità di 500 litri, attacchi da 1"1/4, modello a terra
		Lavori a CORPO
		003 - OS28 - Impianti termici e di condizionamento
		005 - Impianti di climatizzazione
		016 - Impianti di riscaldamento / raffrescamento / produzione A.C.S.
		M I S U R A Z I O N I:
		[rif. Prezzario Umbria 2021]
		PIANO TERRA
		- locale centrale termica (volano termico)	1.00				1.00
		SOMMANO cad					1.00	1 170.00	1 170.00
305	13.21.006*.001	Collegamento elettrico di potenza per apparecchiature tecnologiche, eseguito in vista con tubazioni in PVC. Collegamento elettrico di potenza di apparecchiature tecnologiche, eseguito in vista con tubazioni in PVC per alimentare dal quadro elettrico di centrale o di zona, una apparecchiatura di potenza (bruciatore, elettropompa, compressore, aerotermo, unità termoventilante, aspiratore, ventilconvettore, ecc.) all'interno del locale della centrale o, comunque, entro una distanza max di m 20 dal quadro elettrico, comprendente gli oneri per la fornitura e posa in opera delle canalizzazioni in PVC autoestinguenti filettabili o raccordabili, dei conduttori ad isolamento in PVC o in gomma entrambi non propaganti l'incendio, di sezione adeguata al tipo di impiego, mai inferiore a mm² 1,5 sia di fase che di protezione, delle scatole di derivazione in PVC atte a garantire il grado di protezione richiesto per l'ambiente (min. IP 44), dei morsetti del tipo a mantello o similare. Il tutto posto in opera a perfetta regola d'arte, perfettamente funzionante compreso l'onere per l'allaccio elettrico all'apparecchiatura. Per ogni coll. monofase max 16 A.
		Lavori a CORPO
		003 - OS28 - Impianti termici e di condizionamento
		005 - Impianti di climatizzazione
		016 - Impianti di riscaldamento / raffrescamento / produzione A.C.S.
		M I S U R A Z I O N I:
		[rif. Prezzario Marche 2022]
		Vedi voce n° 304 [cad 1.00]					1.00
		SOMMANO cad					1.00	120.69	120.69
306	13.19.053*.005	Valvola a 4 vie a settore, servomotore bidirezionale, PN 6. Valvola a quattro vie del tipo a settore, per acqua calda e refrigerata, PN 6, completa di servomotore bidirezionale a 220 V o 24 V, attacchi filettati fino al DN 50, attacchi flangiati da DN 65 a DN 100 con controflange, bulloni e guarnizioni. Portata caratteristica minima con perdita di carico di 1,0 bar: KV (m³/h). Sono esclusi i collegamenti elettrici. Diametro nominale 65 (2"1/2) KV = 100.
		Lavori a CORPO
		003 - OS28 - Impianti termici e di condizionamento
		005 - Impianti di climatizzazione
		016 - Impianti di riscaldamento / raffrescamento / produzione A.C.S.
		M I S U R A Z I O N I:
		[rif. Prezzario Marche 2022]
		- in centrale termica	2.00				2.00
		SOMMANO cad					2.00	490.77	981.54
307	13.21.001*	Collegamento elettrico di regolazione per impianti tecnologici, eseguito sottotraccia. Collegamento elettrico di regolazione di mpianti tecnologici, eseguito sottotraccia, per alimentare dal quadro elettrico di centrale o di zona, una apparecchiatura di regolazione (termostato, umidostato, flussostato, sonda di temperatura, pressostato, valvola di zona, servomotore, ecc.) all'interno del locale della centrale o, comunque, entro una distanza max di m 20 dal quadro elettrico, comprendente gli oneri per la fornitura e posa in opera delle canalizzazioni in PVC autoestinguente sottotraccia, dei conduttori ad isolamento in PVC o in gomma, entrambi non propaganti l'incendio, di sezione min. pari a mm² 1,5, delle scatole di derivazione atte a garantire il grado di protezione richiesto per l'ambiente ed i morsetti del tipo a mantello o similare. Il tutto posto in opera a perfetta regola d'arte, perfettamente funzionante compreso l'onere per l'allaccio elettrico all'apparecchiatura. Per ogni collegamento.
		Lavori a CORPO
		003 - OS28 - Impianti termici e di condizionamento
		005 - Impianti di climatizzazione
		016 - Impianti di riscaldamento / raffrescamento / produzione A.C.S.
		M I S U R A Z I O N I:
		[rif. Prezzario Marche 2022]
		Vedi voce n° 306 [cad 2.00]					2.00
		SOMMANO cad					2.00	190.83	381.66
308	PA.MEP.010	Fornitura e posa in opera di accessori e componenti della centrale termica costituiti principalmente da: - n.1 separatore idraulico con coibentazione - DN65; - n.1 disaeratore con coibentazione - DN65; - n.1 defangatore con coibentazione - DN65; - n.2 collettori principali 4" e barilotti di sfiato; - n.3 kit dispositivi di regolazione pressione differenziale 1"1/2; Compresi le tubazioni di centrale in acciaio zincato, valvola scarico termico, le valvole di intercettazione, i filtri a Y, i raccordi, i pezzi speciali, le coibentazioni, il gruppo di caricamento idrico, i collettori principali di distribuzione idrico-sanitaria, il trasporto del materiale in cantiere e quant'altro necessario per dare l'opera finita e perfettamente funzionante.
		Lavori a CORPO
		003 - OS28 - Impianti termici e di condizionamento
		005 - Impianti di climatizzazione
		016 - Impianti di riscaldamento / raffrescamento / produzione A.C.S.
		M I S U R A Z I O N I:
		[Analisi Prezzi]
		PIANO TERRA
		- locale centrale termica	1.00				1.00
		SOMMANO a corpo					1.00	8 721.68	8 721.68
309	13.17.013*.007	Collettore doppio di distribuzione per impianti a pavimento radiante. Collettore doppio di distribuzione per impianti di riscaldamento a pavimento radiante, composto da collettore di andata con valvola a sfera, collettore di ritorno con valvola a sfera, valvole di taratura su andata e ritorno di ciascuna derivazione, zanche di fissaggio a muro, 2 valvole automatiche di sfogo aria, 2 rubinetti di scarico, raccordi per tubi di rame o polietilene. Attacchi principali: A (1", 1/4"). Derivazioni laterali: D (3/4"). A = 1" D = 3/4" 8 + 8.
		Lavori a CORPO
		003 - OS28 - Impianti termici e di condizionamento
		005 - Impianti di climatizzazione
		016 - Impianti di riscaldamento / raffrescamento / produzione A.C.S.
		M I S U R A Z I O N I:
		[rif. Prezzario Marche 2022]
		- piano primo	1.00				1.00
		SOMMANO cad					1.00	664.31	664.31
310	13.17.013*.008	Collettore doppio di distribuzione per impianti a pavimento radiante. Collettore doppio di distribuzione per impianti di riscaldamento a pavimento radiante, composto da collettore di andata con valvola a sfera, collettore di ritorno con valvola a sfera, valvole di taratura su andata e ritorno di ciascuna derivazione, zanche di fissaggio a muro, 2 valvole automatiche di sfogo aria, 2 rubinetti di scarico, raccordi per tubi di rame o polietilene. Attacchi principali: A (1", 1/4"). Derivazioni laterali: D (3/4"). A = 1" D = 3/4" 9 + 9.
		Lavori a CORPO
		003 - OS28 - Impianti termici e di condizionamento
		005 - Impianti di climatizzazione
		016 - Impianti di riscaldamento / raffrescamento / produzione A.C.S.
		M I S U R A Z I O N I:
		[rif. Prezzario Marche 2022]
		- piano primo	2.00				2.00
		SOMMANO cad					2.00	715.13	1 430.26
311	13.17.015*.008	Cassetta con sportello per alloggiamento collettore per montaggio ad incasso nel muro. Cassetta di alloggiamento collettore in lamiera di acciaio, per montaggio ad incasso nel muro completa di coperchio. Dimensioni Altezza x Larghezza x Profondità: H x L x P (mm). H x L x P = 450 x 600 x 140.
		Lavori a CORPO
		003 - OS28 - Impianti termici e di condizionamento
		005 - Impianti di climatizzazione
		016 - Impianti di riscaldamento / raffrescamento / produzione A.C.S.
		M I S U R A Z I O N I:
		[rif. Prezzario Marche 2022]
		Vedi voce n° 309 [cad 1.00]					1.00
		Vedi voce n° 310 [cad 2.00]					2.00
		SOMMANO cad					3.00	232.69	698.07
312	13.17.011*.001	Collettore complanare di distribuzione per impianti a 2 tubi. Collettore complanare di distribuzione per impianti di riscaldamento a 2 tubi con attacchi laterali, completo di raccordi per tubi di rame o polietilene. Attacchi principali: A (3/4", 1"). Derivazioni laterali: D (1/2"). A = 3/4" D = 1/2" 4 + 4.
		Lavori a CORPO
		003 - OS28 - Impianti termici e di condizionamento
		005 - Impianti di climatizzazione
		016 - Impianti di riscaldamento / raffrescamento / produzione A.C.S.
		M I S U R A Z I O N I:
		[rif. Prezzario Marche 2022]
		- circuito radiatori (piano terra)	2.00				2.00
		SOMMANO cad					2.00	105.01	210.02
313	13.17.015*.003	Cassetta con sportello per alloggiamento collettore per montaggio ad incasso nel muro. Cassetta di alloggiamento collettore in lamiera di acciaio, per montaggio ad incasso nel muro completa di coperchio. Dimensioni Altezza x Larghezza x Profondità: H x L x P (mm). H x L x P = 410 x 325 x 90.
		Lavori a CORPO
		003 - OS28 - Impianti termici e di condizionamento
		005 - Impianti di climatizzazione
		016 - Impianti di riscaldamento / raffrescamento / produzione A.C.S.
		M I S U R A Z I O N I:
		[rif. Prezzario Marche 2022]
		Vedi voce n° 312 [cad 2.00]					2.00
		SOMMANO cad					2.00	120.31	240.62
314	ASS.MUR.003	Assistenza muraria posa cassette collettori sistema radiante.
		Lavori a CORPO
		003 - OS28 - Impianti termici e di condizionamento
		005 - Impianti di climatizzazione
		016 - Impianti di riscaldamento / raffrescamento / produzione A.C.S.
		M I S U R A Z I O N I:
		[Assistenza Muraria]
		- 20% voci precedenti relative alle cassette per alloggio collettori	1.00				1.00
		SOMMANO a corpo					1.00	187.74	187.74
315	13.15.001*.002	Tubazioni in acciaio nero conteggiate a metro lineare per linee escluse quelle all'interno di centrali tecnologiche. Tubazioni in acciaio nero conteggiate a metro lineare, per linee escluse quelle all'interno di centrali tecnologiche, comprensive di pezzi speciali, materiale di saldatura, verniciatura con doppia mano di antiruggine, esecuzione di staffaggi in profilati. Diametro nominale: DN (mm). Diametro esterno x spessore: D x s (mm). Peso a metro lineare: P (Kg/m). DN 15 (1/2") D x s = 21,3 x 2,30 P = 1,08.
		Lavori a CORPO
		003 - OS28 - Impianti termici e di condizionamento
		005 - Impianti di climatizzazione
		016 - Impianti di riscaldamento / raffrescamento / produzione A.C.S.
		M I S U R A Z I O N I:
		[rif. Prezzario Marche 2022]
		- collettori per impianto a pannelli radianti (mandata/ritorno)	2.00	30.00			60.00
		SOMMANO m					60.00	18.63	1 117.80
316	13.15.001*.003	Tubazioni in acciaio nero conteggiate a metro lineare per linee escluse quelle all'interno di centrali tecnologiche. Tubazioni in acciaio nero conteggiate a metro lineare, per linee escluse quelle all'interno di centrali tecnologiche, comprensive di pezzi speciali, materiale di saldatura, verniciatura con doppia mano di antiruggine, esecuzione di staffaggi in profilati. Diametro nominale: DN (mm). Diametro esterno x spessore: D x s (mm). Peso a metro lineare: P (Kg/m). DN 20 (3/4") D x s = 26,9 x 2,30 P = 1,39.
		Lavori a CORPO
		003 - OS28 - Impianti termici e di condizionamento
		005 - Impianti di climatizzazione
		016 - Impianti di riscaldamento / raffrescamento / produzione A.C.S.
		M I S U R A Z I O N I:
		[rif. Prezzario Marche 2022]
		- collettori per impianto a pannelli radianti (mandata/ritorno)	2.00	15.00			30.00
		- circuito ventilconvettori (mandata/ritorno)	2.00	10.00			20.00
		SOMMANO m					50.00	20.44	1 022.00
317	13.15.001*.004	Tubazioni in acciaio nero conteggiate a metro lineare per linee escluse quelle all'interno di centrali tecnologiche. Tubazioni in acciaio nero conteggiate a metro lineare, per linee escluse quelle all'interno di centrali tecnologiche, comprensive di pezzi speciali, materiale di saldatura, verniciatura con doppia mano di antiruggine, esecuzione di staffaggi in profilati. Diametro nominale: DN (mm). Diametro esterno x spessore: D x s (mm). Peso a metro lineare: P (Kg/m). DN 25 (1") D x s = 33,7 x 2,90 P = 2,20.
		Lavori a CORPO
		003 - OS28 - Impianti termici e di condizionamento
		005 - Impianti di climatizzazione
		016 - Impianti di riscaldamento / raffrescamento / produzione A.C.S.
		M I S U R A Z I O N I:
		[rif. Prezzario Marche 2022]
		- circuito radiatori (mandata/ritorno)	2.00	12.00			24.00
		SOMMANO m					24.00	27.23	653.52
318	13.15.001*.005	Tubazioni in acciaio nero conteggiate a metro lineare per linee escluse quelle all'interno di centrali tecnologiche. Tubazioni in acciaio nero conteggiate a metro lineare, per linee escluse quelle all'interno di centrali tecnologiche, comprensive di pezzi speciali, materiale di saldatura, verniciatura con doppia mano di antiruggine, esecuzione di staffaggi in profilati. Diametro nominale: DN (mm). Diametro esterno x spessore: D x s (mm). Peso a metro lineare: P (Kg/m). DN 32 (1"1/4) D x s = 42,4 x 2,90 P = 2,82.
		Lavori a CORPO
		003 - OS28 - Impianti termici e di condizionamento
		005 - Impianti di climatizzazione
		016 - Impianti di riscaldamento / raffrescamento / produzione A.C.S.
		M I S U R A Z I O N I:
		[rif. Prezzario Marche 2022]
		- collettori per impianto a pannelli radianti (mandata/ritorno)	2.00	27.00			54.00
		- circuito ventilconvettori (mandata/ritorno)	2.00	17.00			34.00
		- circuito radiatori (mandata/ritorno)	2.00	10.00			20.00
		SOMMANO m					108.00	32.42	3 501.36
319	13.15.001*.006	Tubazioni in acciaio nero conteggiate a metro lineare per linee escluse quelle all'interno di centrali tecnologiche. Tubazioni in acciaio nero conteggiate a metro lineare, per linee escluse quelle all'interno di centrali tecnologiche, comprensive di pezzi speciali, materiale di saldatura, verniciatura con doppia mano di antiruggine, esecuzione di staffaggi in profilati. Diametro nominale: DN (mm). Diametro esterno x spessore: D x s (mm). Peso a metro lineare: P (Kg/m). DN 40 (1"1/2) D x s = 48,3 x 2,90 P = 3,24.
		Lavori a CORPO
		003 - OS28 - Impianti termici e di condizionamento
		005 - Impianti di climatizzazione
		016 - Impianti di riscaldamento / raffrescamento / produzione A.C.S.
		M I S U R A Z I O N I:
		[rif. Prezzario Marche 2022]
		- collettori per impianto a pannelli radianti (mandata/ritorno)	2.00	15.00			30.00
		SOMMANO m					30.00	34.93	1 047.90
320	13.15.030*.002	Tubazioni in polipropilene per impianti idrosanitari conteggiate a metro lineare per linee escluse quelle all'interno di locali tecnici e bagni. Tubazioni in polipropilene conteggiate a metro lineare, per linee escluse quelle all'interno di locali tecnici e bagni, idonee per distribuzione di acqua sanitaria calda e fredda, prodotte secondo normativa vigente, PN 20, posate sottotraccia con giunzioni saldate, comprensive di pezzi speciali, materiali per saldature, esecuzione di staffaggi in profilati. Diametro esterno x spessore: D x s (mm). D x s = 20 x 3,4.
		Lavori a CORPO
		003 - OS28 - Impianti termici e di condizionamento
		005 - Impianti di climatizzazione
		016 - Impianti di riscaldamento / raffrescamento / produzione A.C.S.
		M I S U R A Z I O N I:
		[rif. Prezzario Marche 2022]
		- scarico condensa ventilconvettori		15.00			15.00
		SOMMANO m					15.00	12.80	192.00
321	13.16.002*.003	Isolante per tubazioni in guaina di polietilene estruso, per fluidi caldi e freddi da 8° a 102°C, spessore mm 9. Isolante per tubazioni costituito da guaina flessibile in polietilene estruso espanso a cellule chiuse, coefficiente di conducibilità termica a 40°C non superiore a 0,041 W/m³, classe 1 di reazione al fuoco, campo d'impiego da +8° a +102°C, spessore mm 9, comprensivo di eventuale collante e nastro coprigiunto. L'isolante è conteggiato per metro lineare di tubo compreso le curve. Valvole ed accessori non vengono rivestiti. Spessore dell'isolante: s (mm). Diametro esterno del tubo da isolare: D (mm). s x D = 9 x 22 (1/2").
		Lavori a CORPO
		003 - OS28 - Impianti termici e di condizionamento
		005 - Impianti di climatizzazione
		016 - Impianti di riscaldamento / raffrescamento / produzione A.C.S.
		M I S U R A Z I O N I:
		[rif. Prezzario Marche 2022]
		Vedi voce n° 315 [m 60.00]					60.00
		SOMMANO m					60.00	4.47	268.20
322	13.16.002*.004	Isolante per tubazioni in guaina di polietilene estruso, per fluidi caldi e freddi da 8° a 102°C, spessore mm 9. Isolante per tubazioni costituito da guaina flessibile in polietilene estruso espanso a cellule chiuse, coefficiente di conducibilità termica a 40°C non superiore a 0,041 W/m³, classe 1 di reazione al fuoco, campo d'impiego da +8° a +102°C, spessore mm 9, comprensivo di eventuale collante e nastro coprigiunto. L'isolante è conteggiato per metro lineare di tubo compreso le curve. Valvole ed accessori non vengono rivestiti. Spessore dell'isolante: s (mm). Diametro esterno del tubo da isolare: D (mm). s x D = 9 x 28 (3/4").
		Lavori a CORPO
		003 - OS28 - Impianti termici e di condizionamento
		005 - Impianti di climatizzazione
		016 - Impianti di riscaldamento / raffrescamento / produzione A.C.S.
		M I S U R A Z I O N I:
		[rif. Prezzario Marche 2022]
		Vedi voce n° 316 [m 50.00]					50.00
		SOMMANO m					50.00	4.53	226.50
323	13.16.002*.005	Isolante per tubazioni in guaina di polietilene estruso, per fluidi caldi e freddi da 8° a 102°C, spessore mm 9. Isolante per tubazioni costituito da guaina flessibile in polietilene estruso espanso a cellule chiuse, coefficiente di conducibilità termica a 40°C non superiore a 0,041 W/m³, classe 1 di reazione al fuoco, campo d'impiego da +8° a +102°C, spessore mm 9, comprensivo di eventuale collante e nastro coprigiunto. L'isolante è conteggiato per metro lineare di tubo compreso le curve. Valvole ed accessori non vengono rivestiti. Spessore dell'isolante: s (mm). Diametro esterno del tubo da isolare: D (mm). s x D = 9 x 35 (1").
		Lavori a CORPO
		003 - OS28 - Impianti termici e di condizionamento
		005 - Impianti di climatizzazione
		016 - Impianti di riscaldamento / raffrescamento / produzione A.C.S.
		M I S U R A Z I O N I:
		[rif. Prezzario Marche 2022]
		Vedi voce n° 317 [m 24.00]					24.00
		SOMMANO m					24.00	4.79	114.96
324	13.16.002*.006	Isolante per tubazioni in guaina di polietilene estruso, per fluidi caldi e freddi da 8° a 102°C, spessore mm 9. Isolante per tubazioni costituito da guaina flessibile in polietilene estruso espanso a cellule chiuse, coefficiente di conducibilità termica a 40°C non superiore a 0,041 W/m³, classe 1 di reazione al fuoco, campo d'impiego da +8° a +102°C, spessore mm 9, comprensivo di eventuale collante e nastro coprigiunto. L'isolante è conteggiato per metro lineare di tubo compreso le curve. Valvole ed accessori non vengono rivestiti. Spessore dell'isolante: s (mm). Diametro esterno del tubo da isolare: D (mm). s x D = 9 x 42 (1"1/4).
		Lavori a CORPO
		003 - OS28 - Impianti termici e di condizionamento
		005 - Impianti di climatizzazione
		016 - Impianti di riscaldamento / raffrescamento / produzione A.C.S.
		M I S U R A Z I O N I:
		[rif. Prezzario Marche 2022]
		Vedi voce n° 318 [m 108.00]					108.00
		SOMMANO m					108.00	5.06	546.48
325	13.16.002*.007	Isolante per tubazioni in guaina di polietilene estruso, per fluidi caldi e freddi da 8° a 102°C, spessore mm 9. Isolante per tubazioni costituito da guaina flessibile in polietilene estruso espanso a cellule chiuse, coefficiente di conducibilità termica a 40°C non superiore a 0,041 W/m³, classe 1 di reazione al fuoco, campo d'impiego da +8° a +102°C, spessore mm 9, comprensivo di eventuale collante e nastro coprigiunto. L'isolante è conteggiato per metro lineare di tubo compreso le curve. Valvole ed accessori non vengono rivestiti. Spessore dell'isolante: s (mm). Diametro esterno del tubo da isolare: D (mm). s x D = 9 x 48 (1"1/2).
		Lavori a CORPO
		003 - OS28 - Impianti termici e di condizionamento
		005 - Impianti di climatizzazione
		016 - Impianti di riscaldamento / raffrescamento / produzione A.C.S.
		M I S U R A Z I O N I:
		[rif. Prezzario Marche 2022]
		Vedi voce n° 319 [m 30.00]					30.00
		SOMMANO m					30.00	5.23	156.90
326	PA.MEP.011	Fornitura e posa in opera di sistema radiante costituito da: - pannello isolante per sistemi radianti a pavimento a secco secondo UNI EN 1264, realizzato in polistirene espanso sinterizzato a celle chiuse EPS 300, additivato con grafite, preaccoppiato ad una lamina in alluminio lega 1050, ad elevate conducibilità ed inerzia termica, con sagomature idonee alla installazione di un sistema di riscaldamento e raffrescamento a pavimento con passi di posa pari a 150 mm, per tubazioni con diametro esterno 16 mm; dimensioni 1400x750 mm - spessore 25 mm; - nastro adesivo in alluminio rinforzato sp.30 micron, larghezza 50 mm; - tubazione per riscaldamento e raffrescamento a pavimento in polietilene reticolato ad alta densità PE-Xb, misura 16x2,0 mm, conforme EN ISO 15875-2, realizzato con barriera anti diffusione dell’ossigeno in EVOH coestruso secondo DIN 4726; pressione nominale PN 10, temperatura di utilizzo massima 95°C a 6 bar, conducibilità termica 0,38 W/mK; - tubazione in polietilene reticolato ad alta densità con barriera anti-ossigeno (EVOH); colore bianco; misura 16x2,0 mm; - striscia perimetrale in PE espanso con dorso adesivizzato H=100mm e foglio PE contiene malta, altezza 140 mm, spessore 5 mm; - reggicurva a 90° in plastica per la protezione ed il sostegno del tubo in prossimità del collegamento al collettore di distribuzione; - adattatori per corpi con attacco 3/4”x18 (EUROCONO) per tubo PE-X; - graffette per il fissaggio della rete antiritiro in metallo o in fibra di vetro; realizzata in materiale plastico, è completa di alette di ancoraggio; - servocomando elettrotermico per valvola ad intercettazione manuale con indicazione della corsa, 220V; - protettivo anticorrosione per parti metalliche + battericida funghicida universale. Marca TIEMME o equivalente. Compresi gli oneri per il montaggio, e quant'altro necessario per dare l'opera finita e perfettamente funzionante.
		Lavori a CORPO
		003 - OS28 - Impianti termici e di condizionamento
		005 - Impianti di climatizzazione
		016 - Impianti di riscaldamento / raffrescamento / produzione A.C.S.
		M I S U R A Z I O N I:
		[Analisi Prezzi]
		- piano primo	201.60				201.60
		SOMMANO mq					201.60	134.37	27 088.99
327	13.03.007*.007	Radiatori in acciaio, tipo a tubi verticali lisci, altezze fino a mm 2500, colore a scelta. Corpi scaldanti costituiti da radiatori con tubi verticali di acciaio con altezza da mm 200 a mm 2500, verniciati a polveri epossidiche con colore brillante a scelta, completi di mensole di sostegno, viti e tasselli, opere murarie per il fissaggio, conteggiati per kW di emissione termica determinata secondo la vigente normativa. Altezza massima del radiatore: H (mm). Altezza massima del radiatore mm 900.
		Lavori a CORPO
		003 - OS28 - Impianti termici e di condizionamento
		005 - Impianti di climatizzazione
		016 - Impianti di riscaldamento / raffrescamento / produzione A.C.S.
		M I S U R A Z I O N I:
		[rif. Prezzario Marche 2022]
		PIANO TERRA
		- nE 4 / nC 4 (n.1)	0.16				0.16
		- nE 11 / nC 4 (n.1)	0.34				0.34
		- nE 12 / nC 4 (n.1)	0.27				0.27
		SOMMANO Kw					0.77	283.51	218.30
328	13.03.007*.010	Radiatori in acciaio, tipo a tubi verticali lisci, altezze fino a mm 2500, colore a scelta. Corpi scaldanti costituiti da radiatori con tubi verticali di acciaio con altezza da mm 200 a mm 2500, verniciati a polveri epossidiche con colore brillante a scelta, completi di mensole di sostegno, viti e tasselli, opere murarie per il fissaggio, conteggiati per kW di emissione termica determinata secondo la vigente normativa. Altezza massima del radiatore: H (mm). Altezza massima del radiatore mm 1800.
		Lavori a CORPO
		003 - OS28 - Impianti termici e di condizionamento
		005 - Impianti di climatizzazione
		016 - Impianti di riscaldamento / raffrescamento / produzione A.C.S.
		M I S U R A Z I O N I:
		[rif. Prezzario Marche 2022]
		PIANO TERRA
		- nE23 / nC6 (n.1)	1.37				1.37
		PIANO PRIMO
		- nE23 / nC6 (n.1)	1.37				1.37
		SOMMANO Kw					2.74	367.51	1 006.98
329	13.03.008*.004	Radiatori in acciaio, tipo a tubi orizzontali lisci per asciugare teli da bagno e per riscaldare, colore bianco. Corpi scaldanti costituiti da radiatori con tubi orizzontali in acciaio, particolarmente indicati per asciugare teli da bagno, verniciati a polveri epossidiche con colore base bianco, completi di mensole di sostegno, viti e tasselli, opere murarie per il fissaggio, conteggiati in funzione della grandezza. Potenza resa secondo la vigente normativa non inferiore a: P (W). Altezza x larghezza = cm 120 x cm 45 - Potenza = W 769.
		Lavori a CORPO
		003 - OS28 - Impianti termici e di condizionamento
		005 - Impianti di climatizzazione
		016 - Impianti di riscaldamento / raffrescamento / produzione A.C.S.
		M I S U R A Z I O N I:
		[rif. Prezzario Marche 2022]
		- piano primo	6.00				6.00
		SOMMANO cad					6.00	267.16	1 602.96
330	13.03.008*.007	Radiatori in acciaio, tipo a tubi orizzontali lisci per asciugare teli da bagno e per riscaldare, colore bianco. Corpi scaldanti costituiti da radiatori con tubi orizzontali in acciaio, particolarmente indicati per asciugare teli da bagno, verniciati a polveri epossidiche con colore base bianco, completi di mensole di sostegno, viti e tasselli, opere murarie per il fissaggio, conteggiati in funzione della grandezza. Potenza resa secondo la vigente normativa non inferiore a: P (W). Altezza x larghezza = cm 180 x cm 45 - Potenza = W 1133.
		Lavori a CORPO
		003 - OS28 - Impianti termici e di condizionamento
		005 - Impianti di climatizzazione
		016 - Impianti di riscaldamento / raffrescamento / produzione A.C.S.
		M I S U R A Z I O N I:
		[rif. Prezzario Marche 2022]
		- piano terra	3.00				3.00
		SOMMANO cad					3.00	361.72	1 085.16
331	13.03.013*.002	Allaccio di radiatore dal collettore di distribuzione oppure dalla rete principale di distribuzione. Allaccio di radiatore (in ghisa, alluminio o acciaio) dal collettore di distribuzione oppure dalla rete di distribuzione principale, costituito da coppia di valvole in ottone cromato (detentore e valvola ad angolo con manopola), valvolina di sfiato aria manuale in ottone cromato, tubazioni di rame o di ferro di diametro adeguato rivestite con guaina isolante di spessore e conducibilità tali da rispettare le vigenti norme di legge, con riduzione dello spessore al 30% per installazione all'interno di locali riscaldati, comprensivo di raccordi, accessori necessari al montaggio. Sono esclusi il collettore di distribuzione e la rete principale. Maggiorazione per valvola termostatica.
		Lavori a CORPO
		003 - OS28 - Impianti termici e di condizionamento
		005 - Impianti di climatizzazione
		016 - Impianti di riscaldamento / raffrescamento / produzione A.C.S.
		M I S U R A Z I O N I:
		[rif. Prezzario Marche 2022]
		- piano terra	7.00				7.00
		- piano primo	7.00				7.00
		SOMMANO cad					14.00	31.77	444.78
332	13.03.013*.003	Allaccio di radiatore dal collettore di distribuzione oppure dalla rete principale di distribuzione. Allaccio di radiatore (in ghisa, alluminio o acciaio) dal collettore di distribuzione oppure dalla rete di distribuzione principale, costituito da coppia di valvole in ottone cromato (detentore e valvola ad angolo con manopola), valvolina di sfiato aria manuale in ottone cromato, tubazioni di rame o di ferro di diametro adeguato rivestite con guaina isolante di spessore e conducibilità tali da rispettare le vigenti norme di legge, con riduzione dello spessore al 30% per installazione all'interno di locali riscaldati, comprensivo di raccordi, accessori necessari al montaggio. Sono esclusi il collettore di distribuzione e la rete principale. Maggiorazione per valvola termostatica antimanomissione.
		Lavori a CORPO
		003 - OS28 - Impianti termici e di condizionamento
		005 - Impianti di climatizzazione
		016 - Impianti di riscaldamento / raffrescamento / produzione A.C.S.
		M I S U R A Z I O N I:
		[rif. Prezzario Marche 2022]
		Vedi voce n° 331 [cad 14.00]					14.00
		SOMMANO cad					14.00	38.72	542.08
333	13.04.005*.001	Ventilconvettore CON INVERTER senza mobile a vista, modello verticale o orizzontale da incasso. Ventilconvettore CON INVERTER per installazione da incasso in posizione verticale oppure orizzontale, senza mobile di copertura, senza pannello di comando velocità, completo di bacinella di raccolta condensa, filtro aria, batteria per acqua calda o refrigerata, compreso il fissaggio ed il collegamento elettrico escluso le linee elettriche. Potenzialità termica valutata alla velocità max con acqua entrante a 70°C, DT = 10°C, aria entrante a 20°C. Potenzialità frigorifera totale valutata alla velocità max con acqua entrante a 7°C, DT = 5°C, aria entrante a 27°C b.s./19 °C b.u.. Potenzialità termica non inferiore a: PT (KW). Potenzialità frigorifera totale non inferiore a: PF (KW). PT = 4,00 PF = 1,50.
		Lavori a CORPO
		003 - OS28 - Impianti termici e di condizionamento
		005 - Impianti di climatizzazione
		016 - Impianti di riscaldamento / raffrescamento / produzione A.C.S.
		M I S U R A Z I O N I:
		[rif. Prezzario Marche 2022]
		- piano terra	7.00				7.00
		SOMMANO cad					7.00	475.12	3 325.84
334	13.04.005*.002	Ventilconvettore CON INVERTER senza mobile a vista, modello verticale o orizzontale da incasso. Ventilconvettore CON INVERTER per installazione da incasso in posizione verticale oppure orizzontale, senza mobile di copertura, senza pannello di comando velocità, completo di bacinella di raccolta condensa, filtro aria, batteria per acqua calda o refrigerata, compreso il fissaggio ed il collegamento elettrico escluso le linee elettriche. Potenzialità termica valutata alla velocità max con acqua entrante a 70°C, DT = 10°C, aria entrante a 20°C. Potenzialità frigorifera totale valutata alla velocità max con acqua entrante a 7°C, DT = 5°C, aria entrante a 27°C b.s./19 °C b.u.. Potenzialità termica non inferiore a: PT (KW). Potenzialità frigorifera totale non inferiore a: PF (KW). PT = 6,00 PF = 2,50.
		Lavori a CORPO
		003 - OS28 - Impianti termici e di condizionamento
		005 - Impianti di climatizzazione
		016 - Impianti di riscaldamento / raffrescamento / produzione A.C.S.
		M I S U R A Z I O N I:
		[rif. Prezzario Marche 2022]
		- piano terra	1.00				1.00
		SOMMANO cad					1.00	533.42	533.42
335	E03050.b	Ventilconvettore a cassetta installato a controsoffitto con ventilatore radiale a singola aspirazione e motore elettrico, scheda inverter, struttura portante in acciaio zincato, batteria di scambio termico a pacco alettato con alette in alluminio e tubi in rame, collettori in ottone, filtro aria con superficie pieghettata con media filtrante in polipropilene, motore elettrico 230 V 1/50 in classe B con condensatore sempre inserito associato al ventilatore a tre velocità con ventole in alluminio, con commutatore ON-OFF, selettore delle velocità della ventola, selettore estate/inverno, bacinella di raccolta della condensa in plastica, comprensivo di griglia di ripresa e mandata in ABS colore bianco; potenzialità termica per impianto a due tubi valutata alla velocità massima con acqua entrante a 50 °C, DT 5 °C, aria entrante a 20 °C, potenzialità frigorifera totale valutata alla velocità massima con acqua entrante a 7 °C, DT 5 °C, aria entrante a 27 °C b.s./19 °C b.u.: con una batteria a due tubi: resa frigorifera 2,68 kW, resa termica 3,35 kW
		Lavori a CORPO
		003 - OS28 - Impianti termici e di condizionamento
		005 - Impianti di climatizzazione
		016 - Impianti di riscaldamento / raffrescamento / produzione A.C.S.
		M I S U R A Z I O N I:
		[rif. Prezzario Cratere 2022]
		- piano terra	3.00				3.00
		SOMMANO cad					3.00	1 213.96	3 641.88
336	13.04.015*.002	Allaccio di ventilconvettore dal collettore di distribuzione oppure dalla rete principale di distribuzione. Allaccio di ventilconvettore di distribuzione oppure dalla rete di distribuzione principale, costituito da coppia di valvole in ottone cromato (detentore e valvola ad angolo con manopola), tubazioni di rame o di ferro di diametro adeguato rivestite con guaina isolante di spessore e conducibilità tali da rispettare le vigenti norme di legge, con riduzione dello spessore al 30% per installazione all'interno di locali riscaldati, eventuale tubazione di scarico condensa convogliata fino alla rete principale di scarico acque bianche oppure alla rete principale di scarico acque nere tramite pozzetto sifonato, comprensivo di raccordi. Sono esclusi il collettore di distribuzione, la rete principale di adduzione e la rete principale di scarico. Per allaccio 2 tubi con scarico condensa.
		Lavori a CORPO
		003 - OS28 - Impianti termici e di condizionamento
		005 - Impianti di climatizzazione
		016 - Impianti di riscaldamento / raffrescamento / produzione A.C.S.
		M I S U R A Z I O N I:
		[rif. Prezzario Marche 2022]
		Vedi voce n° 333 [cad 7.00]					7.00
		Vedi voce n° 334 [cad 1.00]					1.00
		Vedi voce n° 335 [cad 3.00]					3.00
		SOMMANO cad					11.00	449.77	4 947.47
337	15.02.001*.005	Punto presa sottotraccia esclusa la linea dorsale. Punto presa sottotraccia esclusa la linea dorsale, fornito e posto in opera. Sono compresi: la scatola di derivazione incassata a muro; i morsetti di derivazione a mantello o con caratteristiche analoghe; i conduttori tipo FS17, con classe di reazione al fuoco Cca-s3,d1,a3, di sezione minima di fase e di terra pari a mm² 2,5 (per prese fino a 16A), mm² 6 (per prese fino a 32A), per una lunghezza massima di m. 10,00 dalla derivazione della dorsale; la scatola portafrutto; il frutto; la placca in materiale plastico o metallico; la tubazione in PVC autoestinguente, incassata sotto intonaco. E' inoltre compreso quanto altro occorre per dare il lavoro finito. Per allaccio ventilconvettore o termostato.
		Lavori a CORPO
		003 - OS28 - Impianti termici e di condizionamento
		005 - Impianti di climatizzazione
		016 - Impianti di riscaldamento / raffrescamento / produzione A.C.S.
		M I S U R A Z I O N I:
		[rif. Prezzario Marche 2022]
		Vedi voce n° 336 [cad 11.00]					11.00
		SOMMANO cad					11.00	47.65	524.15
338	13.04.007*.006	Accessori dei ventilconvettori per grandezze con potenzialità termica fino a kW 6,50. Accessori dei ventilconvettori per grandezze con potenzialità termica fino a kW 6,50, valutati come aggiunta al prezzo base dei ventilconvettori, comprensivi dei collegamenti elettrici escluso le linee elettriche. Raccordo mandata diritto.
		Lavori a CORPO
		003 - OS28 - Impianti termici e di condizionamento
		005 - Impianti di climatizzazione
		016 - Impianti di riscaldamento / raffrescamento / produzione A.C.S.
		M I S U R A Z I O N I:
		[rif. Prezzario Marche 2022]
		Vedi voce n° 333 [cad 7.00]					7.00
		Vedi voce n° 334 [cad 1.00]					1.00
		SOMMANO cad					8.00	44.25	354.00
339	13.04.007*.008	Accessori dei ventilconvettori per grandezze con potenzialità termica fino a kW 6,50. Accessori dei ventilconvettori per grandezze con potenzialità termica fino a kW 6,50, valutati come aggiunta al prezzo base dei ventilconvettori, comprensivi dei collegamenti elettrici escluso le linee elettriche. Griglia di mandata.
		Lavori a CORPO
		003 - OS28 - Impianti termici e di condizionamento
		005 - Impianti di climatizzazione
		016 - Impianti di riscaldamento / raffrescamento / produzione A.C.S.
		M I S U R A Z I O N I:
		[rif. Prezzario Marche 2022]
		Vedi voce n° 338 [cad 8.00]					8.00
		SOMMANO cad					8.00	90.43	723.44
340	13.04.007*.010	Accessori dei ventilconvettori per grandezze con potenzialità termica fino a kW 6,50. Accessori dei ventilconvettori per grandezze con potenzialità termica fino a kW 6,50, valutati come aggiunta al prezzo base dei ventilconvettori, comprensivi dei collegamenti elettrici escluso le linee elettriche. Griglia di aspirazione con filtro.
		Lavori a CORPO
		003 - OS28 - Impianti termici e di condizionamento
		005 - Impianti di climatizzazione
		016 - Impianti di riscaldamento / raffrescamento / produzione A.C.S.
		M I S U R A Z I O N I:
		[rif. Prezzario Marche 2022]
		Vedi voce n° 333 [cad 7.00]					7.00
		Vedi voce n° 334 [cad 1.00]					1.00
		SOMMANO cad					8.00	137.87	1 102.96
341	13.30.001*.002	Condizionatore autonomo d'ambiente in versione solo freddo o a pompa di calore con condensazione in aria, potenza frigorifera nominale 2,3 KW. Condizionatore autonomo d'ambiente a due sezioni, per solo raffreddamento oppure a pompa di calore, costituito da una unità esterna con ventilatore e compressore collegata tramite linea frigorifera precaricata ad una unità interna che può essere nella versione a pavimento, pensile o canalizzabile. Il condizionatore è corredato dei dispositivi di regolazione e controllo con pannello di comando o con telecomando per il solo modello pensile e può essere accessoriato con una batteria di riscaldamento ad acqua calda con relativa sonda di minimo oppure con una batteria di riscaldamento elettrica oppure con sonda esterna per l'integrazione automatica nel funzionamento a pompa di calore oppure con un dispositivo per il funzionamento del raffreddamento a basse temperature esterne. L'alimentazione elettrica può essere monofase a 220 V oppure trifase a 380 V. POTENZA DI RAFFREDDAMENTO totale alla velocità max con aria interna a 19°C b.u. ed aria esterna a 35°C non inferiore a KW 2,3. POTENZA DI RISCALDAMENTO alla velocità max nella versione a pompa di calore con aria interna a 20°C ed aria esterna a 6°C non inferiore a KW 2,4. POTENZA DI RISCALDAMENTO alla velocità max con batteria ad acqua calda a 70°C ed aria interna a 20°C non inferiore a KW 2,6. POTENZA DI RISCALDAMENTO con batteria elettrica non inferiore a KW 1,7. PORTATA ARIA dell'unità interna canalizzabile alla velocità max non inferiore a m³/h 340 con prevalenza statica disponibile max di Pa 30. POTENZA ELETTRICA max assorbita (escluso la batteria elettrica di riscaldamento) KW 1,2. Modello pensile solo freddo.
		Lavori a CORPO
		003 - OS28 - Impianti termici e di condizionamento
		005 - Impianti di climatizzazione
		016 - Impianti di riscaldamento / raffrescamento / produzione A.C.S.
		M I S U R A Z I O N I:
		[rif. Prezzario Marche 2022]
		Piano Terra
		- locale CED	1.00				1.00
		SOMMANO cad					1.00	1 492.47	1 492.47
342	13.15.017*.001	Tubazioni di rame per gas frigorifero preisolate ed accoppiate, conteggiate a metro lineare. Tubazioni di rame per gas frigorifero fornite in rotoli, conteggiate a metro lineare e costituite da due tubi, uno per la fase liquida ed uno per la fase gassosa, inseriti ciascuno in guaina isolante di polietilene espanso con spessore minimo di mm 8, ricoperti da rivestimento corrugato antistrappo ed accoppiati tra loro, con raccordi a saldare del tipo "a cartella", comprensive di materiale per giunzioni, sistemi di fissaggio, esecuzione di staffaggi in profilati. Diametro esterno fase liquida più diametro esterno fase gassosa: d + D = pollici (mm). d + D = 1/4" + 3/8" (6,4 + 9,5).
		Lavori a CORPO
		003 - OS28 - Impianti termici e di condizionamento
		005 - Impianti di climatizzazione
		016 - Impianti di riscaldamento / raffrescamento / produzione A.C.S.
		M I S U R A Z I O N I:
		[rif. Prezzario Marche 2022]
		Vedi voce n° 341 [cad 1.00]		10.00			10.00
		SOMMANO m					10.00	43.25	432.50
343	E04042.a	Protezione antincendio mediante coibentazione esterna di attraversamenti (pareti) di tubi in acciaio (incombustibili) effettuata con nastro in fibra di lana minerale ed additivi, con resistenza al fuoco REI 180, in strisce di larghezza 100 mm, spessore 14 mm e lunghezza rapportata al diametro esterno del tubo da rivestire, per un solo strato di avvolgimento, applicato sul lato opposto al fuoco: per tubo con diametro esterno di 25 mm
		Lavori a CORPO
		003 - OS28 - Impianti termici e di condizionamento
		005 - Impianti di climatizzazione
		016 - Impianti di riscaldamento / raffrescamento / produzione A.C.S.
		M I S U R A Z I O N I:
		[rif. Prezzario Cratere 2022]
		- per tubi in acciaio nero	2.00				2.00
		SOMMANO cad					2.00	11.17	22.34
344	E04042.b	Protezione antincendio mediante coibentazione esterna di attraversamenti (pareti) di tubi in acciaio (incombustibili) effettuata con nastro in fibra di lana minerale ed additivi, con resistenza al fuoco REI 180, in strisce di larghezza 100 mm, spessore 14 mm e lunghezza rapportata al diametro esterno del tubo da rivestire, per un solo strato di avvolgimento, applicato sul lato opposto al fuoco: per tubo con diametro esterno di 40 mm
		Lavori a CORPO
		003 - OS28 - Impianti termici e di condizionamento
		005 - Impianti di climatizzazione
		016 - Impianti di riscaldamento / raffrescamento / produzione A.C.S.
		M I S U R A Z I O N I:
		[rif. Prezzario Cratere 2022]
		- per tubi in acciaio nero	6.00				6.00
		SOMMANO cad					6.00	14.64	87.84
345	E04042.d	Protezione antincendio mediante coibentazione esterna di attraversamenti (pareti) di tubi in acciaio (incombustibili) effettuata con nastro in fibra di lana minerale ed additivi, con resistenza al fuoco REI 180, in strisce di larghezza 100 mm, spessore 14 mm e lunghezza rapportata al diametro esterno del tubo da rivestire, per un solo strato di avvolgimento, applicato sul lato opposto al fuoco: per tubo con diametro esterno di 60 mm
		Lavori a CORPO
		003 - OS28 - Impianti termici e di condizionamento
		005 - Impianti di climatizzazione
		016 - Impianti di riscaldamento / raffrescamento / produzione A.C.S.
		M I S U R A Z I O N I:
		[rif. Prezzario Cratere 2022]
		- per tubi in acciaio nero	2.00				2.00
		SOMMANO cad					2.00	18.78	37.56
		Impianto solare termico							18 942.26
346	13.11.007*	Collettore solare ad acqua costituito da piastra assorbente con tubi per acqua. Collettore solare ad acqua calda costituito da piastra assorbente con canalizzazioni per l'acqua, protetta superiormente da un vetro adeguato spessore per resistere agli agenti atmosferici ed inferiormente da un opportuno strato di isolante con spessore totale non inferiore a 30 mm, il tutto racchiuso in un contenitore ben sigillato ed idoneo ad essere installato direttamente all'esterno. Il collettore è valutato per metro quadrato della superficie utile esposta al sole ed il prezzo è comprensivo delle staffe di ancoraggio e dell'installazione.
		Lavori a CORPO
		003 - OS28 - Impianti termici e di condizionamento
		005 - Impianti di climatizzazione
		017 - Impianto solare termico
		M I S U R A Z I O N I:
		[rif. Prezzario Marche 2022]
		- piano copertura	6.00	2.00	1.250		15.00
		SOMMANO m²					15.00	823.46	12 351.90
347	13.11.009.003	Fluido termovettore antigelo non tossico, con inibitori della corrosione. Fluido termovettore per impianti esposti al pericolo del gelo, costituito da una miscela di acqua e glicole propilenico, addittivata con inibitori della corrosione, idoneo per temperature fino a -22°C. Glicole propilenico al 30% per temperature fino a -14°.
		Lavori a CORPO
		003 - OS28 - Impianti termici e di condizionamento
		005 - Impianti di climatizzazione
		017 - Impianto solare termico
		M I S U R A Z I O N I:
		[rif. Prezzario Marche 2022]
						20.000	20.00
		SOMMANO Kg					20.00	1.73	34.60
348	13.17.016*.008	Vaso di espansione chiuso con membrana per impianti di riscaldamento. Vaso d'espansione chiuso con membrana per impianti di riscaldamento, per capacità fino a 25 litri, collaudato ISPESL per capacità oltre 25 litri. Pressione max d'esercizio non inferiore a 5 bar. Diametro attacco: D (mm). Capacità = l 80, D = 25 (1").
		Lavori a CORPO
		003 - OS28 - Impianti termici e di condizionamento
		005 - Impianti di climatizzazione
		017 - Impianto solare termico
		M I S U R A Z I O N I:
		[rif. Prezzario Marche 2022]
			1.00				1.00
		SOMMANO cad					1.00	137.85	137.85
349	13.12.019*.003	Circolatore singolo elettronico. Circolatore singolo elettronico attacchi flangiati in linea per impianti di riscaldamento da +20°C a +110°C pressione massima d’esercizio 10 bar, monoblocco centrifugo monocellulare dotato di sistema integrato di regolazione della velocità, orifizi aspirazione/mandata in line, motore trifase 400V con rotore a secco, tenuta di passaggio dell'albero garantita da una guarnizione meccanica autolubrificata, protezione integrata nella morsettiera, velocità: 1100 a 2900 giri/min. avvolgimento trifase: 400 V +- 10% Frequenza: 50 Hz Classe di isolamento: F (155°C), indice di protezione: IP 54 conformità CEM emissione EN 50 081-1 immunità EN 50 082-2. Sono compresi: i raccordi a tre pezzi, oppure controflange con guarnizioni; i bulloni. Sono esclusi i collegamenti elettrici. Portata min/med/max: Q(m³/h). Prevalenza corrispondente non inferiore a: H (m.c.a.). Diametro nominale: DN (mm). Prestazioni idrauliche riferite alla massima velocità. Q = 1,0/5,0/10,0 H = 3,8/3,1/1,7 DN = mm 40
		Lavori a CORPO
		003 - OS28 - Impianti termici e di condizionamento
		005 - Impianti di climatizzazione
		017 - Impianto solare termico
		M I S U R A Z I O N I:
		[rif. Prezzario Marche 2022]
			1.00				1.00
		SOMMANO cad					1.00	772.22	772.22
350	27.09.046*.002	Stazione completa, 1 utente, completamente cablata, regolazione digitale con indicatore di temperatura, per il comando n. di giri della pompa integrata del circuito solare. Fino a 10 collettori
		Lavori a CORPO
		003 - OS28 - Impianti termici e di condizionamento
		005 - Impianti di climatizzazione
		017 - Impianto solare termico
		M I S U R A Z I O N I:
		[rif. Prezzario Marche 2022]
			1.00				1.00
		SOMMANO cad					1.00	1 465.32	1 465.32
351	27.09.007*.002	Sonda temperatura Per la rilevazione delle temperature dei rimanenti utilizzi (accumulo, collettore aperto, ecc.).
		Lavori a CORPO
		003 - OS28 - Impianti termici e di condizionamento
		005 - Impianti di climatizzazione
		017 - Impianto solare termico
		M I S U R A Z I O N I:
		[rif. Prezzario Marche 2022]
			6.00				6.00
		SOMMANO cad					6.00	18.88	113.28
352	27.09.006*.002	Centralina solare per la completa gestione delle priorità di utilizzo dell’energia solare ed il controllo delle integrazioni energetiche. Di facile utilizzo, offre una vasta gamma di funzioni, quali: impostazioni precedenze su ogni uscita; modulazione pompa solare dal 40 al 100%; impostazione temperatura di sicurezza impianto; lettura ore di funzionamento; protezione anti-fulmine; rapidità di inserimento dei sensori. Ogni centralina deve essere abbinata ad una sonda. Per la regolazione differenziale a 2 circuiti che comanda la pompa solare e la pompa caldaia per la produzione di a.c.s. Gamma misurazione dei sensori entrate: - 30°C / + 160°C;
		Lavori a CORPO
		003 - OS28 - Impianti termici e di condizionamento
		005 - Impianti di climatizzazione
		017 - Impianto solare termico
		M I S U R A Z I O N I:
		[rif. Prezzario Marche 2022]
			1.00				1.00
		SOMMANO cad					1.00	550.84	550.84
353	13.21.006*.004	Collegamento elettrico di potenza per apparecchiature tecnologiche, eseguito in vista con tubazioni in PVC. Collegamento elettrico di potenza di apparecchiature tecnologiche, eseguito in vista con tubazioni in PVC per alimentare dal quadro elettrico di centrale o di zona, una apparecchiatura di potenza (bruciatore, elettropompa, compressore, aerotermo, unità termoventilante, aspiratore, ventilconvettore, ecc.) all'interno del locale della centrale o, comunque, entro una distanza max di m 20 dal quadro elettrico, comprendente gli oneri per la fornitura e posa in opera delle canalizzazioni in PVC autoestinguenti filettabili o raccordabili, dei conduttori ad isolamento in PVC o in gomma entrambi non propaganti l'incendio, di sezione adeguata al tipo di impiego, mai inferiore a mm² 1,5 sia di fase che di protezione, delle scatole di derivazione in PVC atte a garantire il grado di protezione richiesto per l'ambiente (min. IP 44), dei morsetti del tipo a mantello o similare. Il tutto posto in opera a perfetta regola d'arte, perfettamente funzionante compreso l'onere per l'allaccio elettrico all'apparecchiatura. Per ogni coll. trifase max 32 A.
		Lavori a CORPO
		003 - OS28 - Impianti termici e di condizionamento
		005 - Impianti di climatizzazione
		017 - Impianto solare termico
		M I S U R A Z I O N I:
		[rif. Prezzario Marche 2022]
		Vedi voce n° 349 [cad 1.00]					1.00
		SOMMANO cad					1.00	130.05	130.05
354	13.21.002*	Collegamento elettrico di regolazione per impianti tecnologici, eseguito in vista con tubazioni in pvc. Collegamento elettrico di regolazione di impianti tecnologici, eseguito in vista con tubazioni in PVC per alimentare dal quadro elettrico di centrale o di zona, una apparecchiatura di regolazione (termostato, umidostato, flussostato, sonda di temperatura, pressostato, valvola di zona, servomotore, ecc.) all'interno del locale della centrale o, comunque, entro una distanza max di m 20 dal quadro elettrico, comprendente gli oneri per la fornitura e posa in opera delle canalizzazioni, delle scatole di derivazione in PVC autoestinguenti, atte a garantire il grado di protezione prescritto per l'ambiente (min. IP 44) sia con l'uso di filettature che di raccordi, dei conduttori ad isolamento in PVC o in gomma, comunque non propaganti l'incendio di sezione minima pari a mm² 1,5 e dei morsetti del tipo a mantello o similare. Il tutto posto in opera a perfetta regola d'arte, perfettamente funzionante compreso l'onere per l'allaccio elettrico all'apparecchiatura. Per ogni collegamento.
		Lavori a CORPO
		003 - OS28 - Impianti termici e di condizionamento
		005 - Impianti di climatizzazione
		017 - Impianto solare termico
		M I S U R A Z I O N I:
		[rif. Prezzario Marche 2022]
		Vedi voce n° 350 [cad 1.00]					1.00
		Vedi voce n° 351 [cad 6.00]					6.00
		Vedi voce n° 352 [cad 1.00]					1.00
		SOMMANO cad					8.00	135.08	1 080.64
355	13.15.001*.006	Tubazioni in acciaio nero conteggiate a metro lineare per linee escluse quelle all'interno di centrali tecnologiche. Tubazioni in acciaio nero conteggiate a metro lineare, per linee escluse quelle all'interno di centrali tecnologiche, comprensive di pezzi speciali, materiale di saldatura, verniciatura con doppia mano di antiruggine, esecuzione di staffaggi in profilati. Diametro nominale: DN (mm). Diametro esterno x spessore: D x s (mm). Peso a metro lineare: P (Kg/m). DN 40 (1"1/2) D x s = 48,3 x 2,90 P = 3,24.
		Lavori a CORPO
		003 - OS28 - Impianti termici e di condizionamento
		005 - Impianti di climatizzazione
		017 - Impianto solare termico
		M I S U R A Z I O N I:
		[rif. Prezzario Marche 2022]
		- collegamento collettori solari termici (mandata/ritorno)	2.00	25.00			50.00
		SOMMANO m					50.00	34.93	1 746.50
356	13.16.004*.007	Isolante per tubazioni in guaina di polietilene estruso, per fluidi caldi e freddi da 8° a 102°C, spessore mm 20. Isolante per tubazioni costituito da guaina flessibile in polietilene estruso espanso a cellule chiuse, coefficiente di conducibilità termica a 40°C non superiore a 0,041 W/m³, classe 1 di reazione al fuoco, campo d'impiego da +8° a +102°C, spessore mm 20, comprensivo di eventuale collante e nastro coprigiunto. L'isolante è conteggiato per metro lineare di tubo compreso le curve. Valvole ed accessori non vengono rivestiti. Spessore dell'isolante: s (mm). Diametro esterno del tubo da isolare: D (mm). s x D = 20 x 48 (1"1/2).
		Lavori a CORPO
		003 - OS28 - Impianti termici e di condizionamento
		005 - Impianti di climatizzazione
		017 - Impianto solare termico
		M I S U R A Z I O N I:
		[rif. Prezzario Marche 2022]
		Vedi voce n° 355 [m 50.00]					50.00
		SOMMANO m					50.00	10.43	521.50
357	E04042.d	Protezione antincendio mediante coibentazione esterna di attraversamenti (pareti) di tubi in acciaio (incombustibili) effettuata con nastro in fibra di lana minerale ed additivi, con resistenza al fuoco REI 180, in strisce di larghezza 100 mm, spessore 14 mm e lunghezza rapportata al diametro esterno del tubo da rivestire, per un solo strato di avvolgimento, applicato sul lato opposto al fuoco: per tubo con diametro esterno di 60 mm
		Lavori a CORPO
		003 - OS28 - Impianti termici e di condizionamento
		005 - Impianti di climatizzazione
		017 - Impianto solare termico
		M I S U R A Z I O N I:
		[rif. Prezzario Cratere 2022]
		- per tubi in acciaio nero	2.00				2.00
		SOMMANO cad					2.00	18.78	37.56
		Impianto di ventilazione							32 607.14
358	27.10.001*.004	Recuperatore di calore del tipo autonomo ad installazione orizzontale, per ridurre la dispersione energetica negli impianti ove è prevista l’introduzione dell’aria esterna di rinnovo, consentendo un notevole risparmio energetico, costituito essenzialmente da: -sezione ventilante di mandata e aspirazione con n° 2 ventilatori centrifughi a doppia aspirazione pale avanti direttamente accoppiati al motore elettrico, a rotore esterno, monofase 230V/50 Hz, isolamento in Classe F, completi di supporti antivibranti; - recuperatore di calore del tipo statico aria-aria a flussi incrociati, piastre in alluminio e telaio di contenimento in alluminio opportunamente sigillato, bacinella di raccolta condensa in acciaio con tubo di scarico; - filtri in poliestere Classe G4; - pennellature rivestite con isolamento termo-acustico di spessore 10 mm; E' inoltre compreso quanto altro occorre per dare il lavoro finito e funzionante a regola d'arte. Portata d'aria 2000 m³/h
		Lavori a CORPO
		003 - OS28 - Impianti termici e di condizionamento
		005 - Impianti di climatizzazione
		018 - Impianto di ventilazione
		M I S U R A Z I O N I:
		[rif. Prezzario Marche 2022]
		- piano terra	1.00				1.00
		SOMMANO cad					1.00	2 683.25	2 683.25
359	27.10.001*.001	Recuperatore di calore del tipo autonomo ad installazione orizzontale, per ridurre la dispersione energetica negli impianti ove è prevista l’introduzione dell’aria esterna di rinnovo, consentendo un notevole risparmio energetico, costituito essenzialmente da: -sezione ventilante di mandata e aspirazione con n° 2 ventilatori centrifughi a doppia aspirazione pale avanti direttamente accoppiati al motore elettrico, a rotore esterno, monofase 230V/50 Hz, isolamento in Classe F, completi di supporti antivibranti; - recuperatore di calore del tipo statico aria-aria a flussi incrociati, piastre in alluminio e telaio di contenimento in alluminio opportunamente sigillato, bacinella di raccolta condensa in acciaio con tubo di scarico; - filtri in poliestere Classe G4; - pennellature rivestite con isolamento termo-acustico di spessore 10 mm; E' inoltre compreso quanto altro occorre per dare il lavoro finito e funzionante a regola d'arte. Portata d'aria 500 m³/h
		Lavori a CORPO
		003 - OS28 - Impianti termici e di condizionamento
		005 - Impianti di climatizzazione
		018 - Impianto di ventilazione
		M I S U R A Z I O N I:
		[Analisi Prezzi]
		- piano primo	3.00				3.00
		SOMMANO cad					3.00	1 965.18	5 895.54
360	PA.MEP.012	Fornitura e posa in opera di batteria di riscaldamento elettrica composta da elementi corazzati inseriti all’interno di un tronco di canale in lamiera zincata con flange circolari e guarnizione di tenuta in gomma. La batteria elettrica puo essere utilizzata in ambienti con temperatura dell’aria compresa fra -20 °C e +40 °C ed e dotata di doppio termostato di sicurezza: uno a riarmo automatico ed uno a riarmo manuale. Il funzionamento della resistenza di preriscaldo ha la funzione di antigelo dello scambiatore di calore ed e pilotata dalla scheda di controllo con logica modulante PWM in funzione della temperatura d’aria esterna e di espulsione. Classe di protezione IP 43. Tipo BEP 35/6/T della SABIANA o equivalente. Compresi gli oneri per trasporto, il montaggio, e quant'altro necessario per dare l'opera finita e perfettamente funzionante.
		Lavori a CORPO
		003 - OS28 - Impianti termici e di condizionamento
		005 - Impianti di climatizzazione
		018 - Impianto di ventilazione
		M I S U R A Z I O N I:
		[Analisi Prezzi]
		Vedi voce n° 358 [cad 1.00]					1.00
		Vedi voce n° 359 [cad 3.00]					3.00
		SOMMANO cad					4.00	1 744.93	6 979.72
361	13.21.004*.001	Collegamento elettrico di potenza per apparecchiature tecnologiche, eseguito sottotraccia. Collegamento elettrico di potenza di apparecchiature tecnologiche, eseguito sottotraccia, per alimentare dal quadro elettrico di centrale o di zona, una apparecchiatura di potenza (bruciatore, elettropompa, compressore, aerotermo, unità termoventilante, aspiratore, ventilconvettore, ecc.) all'interno del locale della centrale o, comunque, entro una distanza max di m 20 dal quadro elettrico, comprendente gli oneri per la fornitura e posa in opera delle canalizzazioni in PVC autoestinguenti sottotraccia, dei conduttori ad isolamento in PVC o in gomma, entrambi non propaganti l'incendio, di sezione adeguata al tipo di impiego, mai inferiore a mm² 1,5 sia di fase che di protezione, delle scatole di derivazione atte a garantire il grado di protezione richiesto per l'ambiente, dei morsetti del tipo a mantello o similare. Il tutto posto in opera a perfetta regola d'arte, perfettamente funzionante compreso l'onere per l'allaccio elettrico all'apparecchiatura. Per ogni coll. monofase max 16 A.
		Lavori a CORPO
		003 - OS28 - Impianti termici e di condizionamento
		005 - Impianti di climatizzazione
		018 - Impianto di ventilazione
		M I S U R A Z I O N I:
		[rif. Prezzario Marche 2022]
		Vedi voce n° 358 [cad 1.00]					1.00
		Vedi voce n° 359 [cad 3.00]					3.00
		Vedi voce n° 360 [cad 4.00]					4.00
		SOMMANO cad					8.00	194.62	1 556.96
362	13.15.020*	Tubazione di scarico condensa per ventilconvettori e piccole unità di condizionamento, conteggiata fino alla colonna principale di scarico. Tubazione di scarico condensa per ventilconvettori e piccole unità di condizionamento, realizzata in tubo di rame oppure di polietilene, diametro interno minimo mm 14, con lunghezza massima fino a m 8, convogliata direttamente in rete fognaria acque bianche oppure in rete fognaria acque nere tramite pozzetto sifonato, conteggiata per collegamento a ciascun apparecchio fino alla colonna di scarico escluso la realizzazione di quest'ultima. Compresa l'esecuzione di staffaggi in profilati. Conteggiata per ciascun collegamento.
		Lavori a CORPO
		003 - OS28 - Impianti termici e di condizionamento
		005 - Impianti di climatizzazione
		018 - Impianto di ventilazione
		M I S U R A Z I O N I:
		[rif. Prezzario Marche 2022]
		Vedi voce n° 358 [cad 1.00]					1.00
		Vedi voce n° 359 [cad 3.00]					3.00
		SOMMANO cad					4.00	145.15	580.60
363	E03091.a	Condotta per la termoventilazione e il condizionamento dell'aria, realizzata con pannelli sandwich di spessore 20,5 mm, con trattamento autopulente e antimicrobico, ad effetto loto, che agevola la rimozione del particolato solido depositato sulla superficie interna del canale migliorando nel contempo l'efficacia antimicrobica, costituiti da un'anima di schiuma poliuretanica espansa ad acqua, senza uso di CFC, HCFC, HFC e HC, espandente dell'isolante con ODP (ozone depletion potential) = 0 e GWP (global warming potential) = 0, rivestita sul lato interno con una lamina di alluminio liscio con trattamento autopulente e antimicrobico e all'esterno con una lamina di alluminio goffrato, conduttività termica iniziale 0,022 W/mK, classe di reazione al fuoco 0-1, classificazione dei fumi di combustione F1 secondo NF F 16 101, completa di accessori per il corretto montaggio e sfrido di lavorazione, posta in opera ad un'altezza massima di 4,00 m dal piano di calpestio: per ambienti interni, densità 50 ÷ 54 kg/mc, spessore pannello 20,5 mm: spessore alluminio interno 200 µ ed esterno 80 µ
		Lavori a CORPO
		003 - OS28 - Impianti termici e di condizionamento
		005 - Impianti di climatizzazione
		018 - Impianto di ventilazione
		M I S U R A Z I O N I:
		[rif. Prezzario Cratere 2022]
		- canali di mandata	65.00				65.00
		- canali di ripresa	40.00				40.00
		- canali di aspirazione	10.00				10.00
		- canali di espulsione	10.00				10.00
		SOMMANO mq					125.00	62.82	7 852.50
364	13.24.001*.002	Condotto flessibile non isolato per convogliamento aria, temperatura max 60°C. Condotto flessibile per convogliamento aria e fluidi gassosi, realizzato mediante spirale in acciaio armonico ricoperto da un tessuto in fibre di vetro impregnate di PVC, temperatura d'impiego da -10°C a +60°C. Diametro interno = mm 100.
		Lavori a CORPO
		003 - OS28 - Impianti termici e di condizionamento
		005 - Impianti di climatizzazione
		018 - Impianto di ventilazione
		M I S U R A Z I O N I:
		[rif. Prezzario Marche 2022]
		- canali di mandata		10.00			10.00
		- canali di ripresa		5.00			5.00
		SOMMANO m					15.00	9.49	142.35
365	13.24.001*.003	Condotto flessibile non isolato per convogliamento aria, temperatura max 60°C. Condotto flessibile per convogliamento aria e fluidi gassosi, realizzato mediante spirale in acciaio armonico ricoperto da un tessuto in fibre di vetro impregnate di PVC, temperatura d'impiego da -10°C a +60°C. Diametro interno = mm 125.
		Lavori a CORPO
		003 - OS28 - Impianti termici e di condizionamento
		005 - Impianti di climatizzazione
		018 - Impianto di ventilazione
		M I S U R A Z I O N I:
		[rif. Prezzario Marche 2022]
		- canali di ripresa		10.00			10.00
		SOMMANO m					10.00	10.20	102.00
366	13.24.001*.004	Condotto flessibile non isolato per convogliamento aria, temperatura max 60°C. Condotto flessibile per convogliamento aria e fluidi gassosi, realizzato mediante spirale in acciaio armonico ricoperto da un tessuto in fibre di vetro impregnate di PVC, temperatura d'impiego da -10°C a +60°C. Diametro interno = mm 150.
		Lavori a CORPO
		003 - OS28 - Impianti termici e di condizionamento
		005 - Impianti di climatizzazione
		018 - Impianto di ventilazione
		M I S U R A Z I O N I:
		[rif. Prezzario Marche 2022]
		- canali di mandata		10.00			10.00
		- canali di ripresa		5.00			5.00
		SOMMANO m					15.00	11.35	170.25
367	13.24.025*.001	Diffusore circolare in alluminio a coni regolabili per montaggio a soffitto, completo di serranda di taratura. Diametro diffusore circolare in alluminio a coni regolabili per montaggio a soffitto, completo di serranda di taratura ed equalizzatore. Diametro collare mm 150.
		Lavori a CORPO
		003 - OS28 - Impianti termici e di condizionamento
		005 - Impianti di climatizzazione
		018 - Impianto di ventilazione
		M I S U R A Z I O N I:
		[rif. Prezzario Marche 2022]
		- piano terra (mandata)	15.00				15.00
		- piano primo (mandata)	11.00				11.00
		SOMMANO cad					26.00	81.07	2 107.82
368	E03162.b	Valvola di ventilazione in acciaio per mandata e ripresa aria ambiente per diffusore circolare, data in opera a perfetta regola d'arte, del diametro di: 150 mm
		Lavori a CORPO
		003 - OS28 - Impianti termici e di condizionamento
		005 - Impianti di climatizzazione
		018 - Impianto di ventilazione
		M I S U R A Z I O N I:
		[rif. Prezzario Cratere 2022]
		- piano terra (ripresa)	4.00				4.00
		- piano primo (ripresa)	12.00				12.00
		SOMMANO cad					16.00	52.16	834.56
369	13.24.008*.004	Bocchetta in alluminio con doppio ordine di alette regolabili. Bocchetta in alluminio con doppio ordine di alette regolabili, dimensioni max L x H = mm 1000 x mm 400, conteggiata per dm² di superficie frontale lorda (i valori fra parentesi indicano le dimensioni in mm della bocchetta di riferimento). Da 8,5 dm² in poi (500 x 200).
		Lavori a CORPO
		003 - OS28 - Impianti termici e di condizionamento
		005 - Impianti di climatizzazione
		018 - Impianto di ventilazione
		M I S U R A Z I O N I:
		[rif. Prezzario Marche 2022]
		- piano terra (ripresa)	3.00		5.000	2.000	30.00
		- piano terra (ventilazione archivio)		5.00	3.200		16.00
		SOMMANO dm²					46.00	6.46	297.16
370	13.24.045*.001	Griglia di passaggio aria in alluminio con rete antivolatile e alette passo mm 25. Griglia di passaggio aria in alluminio con alette parapioggia passo mm 25, dimensioni max L x H = mm 1000 x mm 1000, completa di rete antivolatile, conteggiata per dm² di superficie frontale lorda (i valori fra parentesi indicano le dimensioni in mm della griglia di riferimento). Fino a 30 dm² (400 x 200).
		Lavori a CORPO
		003 - OS28 - Impianti termici e di condizionamento
		005 - Impianti di climatizzazione
		018 - Impianto di ventilazione
		M I S U R A Z I O N I:
		[rif. Prezzario Marche 2022]
		- piano terra (aspirazione)			4.000	2.000	8.00
		- piano terra (espulsione)			4.000	3.000	12.00
		- piano primo (aspirazione)	3.00		4.000	3.000	36.00
		- piano primo (espulsione)	3.00		4.000	3.000	36.00
		SOMMANO dm²					92.00	12.06	1 109.52
371	13.24.011*.002	Bocchetta di transito in alluminio per montaggio su porta, completa di controcornice. Bocchetta di transito in alluminio per montaggio su porta, dimensioni max L x H = mm 600 x mm 400, completa di controcornice, conteggiata per dm² di superficie frontale lorda (i valori fra parentesi indicano le dimensioni in mm della bocchetta di riferimento). Da 5,5 a 8,5 dm² (500 x 160).
		Lavori a CORPO
		003 - OS28 - Impianti termici e di condizionamento
		005 - Impianti di climatizzazione
		018 - Impianto di ventilazione
		M I S U R A Z I O N I:
		[rif. Prezzario Marche 2022]
		- piano terra (wc e servizi)	2.00		5.000	1.600	16.00
		SOMMANO dm²					16.00	9.04	144.64
372	ASS.MUR.004	Assistenza muraria posa diffusori, bocchette e griglie.
		Lavori a CORPO
		003 - OS28 - Impianti termici e di condizionamento
		005 - Impianti di climatizzazione
		018 - Impianto di ventilazione
		M I S U R A Z I O N I:
		[Assistenza Muraria]
		- 20% voci precedenti relative ai diffusori, bocchette e griglie	1.00				1.00
		SOMMANO a corpo					1.00	477.18	477.18
373	13.24.051*.001	Serranda tagliafuoco con cassa quadrata lunga max mm 500, omologata REI 120. Serranda tagliafuoco rettangolare a pala unica, lunghezza max mm 500, dimensioni max L x H = mm 1500 x mm 700, con disgiuntore termico tarato a 72°C, omologata REI 120, conteggiata per dm² di superficie frontale lorda (i valori fra parentesi indicano le dimensioni in mm della serranda di riferimento). Fino a 8,5 dm² (400 x 200).
		Lavori a CORPO
		003 - OS28 - Impianti termici e di condizionamento
		005 - Impianti di climatizzazione
		018 - Impianto di ventilazione
		M I S U R A Z I O N I:
		[rif. Prezzario Marche 2022]
		- piano terra	2.00		1.000	0.750	1.50
		SOMMANO dm²					1.50	19.91	29.87
374	13.24.049*.002	Serranda tagliafuoco con cassa quadrata lunga max mm 500, omologata REI 60. Serranda tagliafuoco rettangolare a pala unica, lunghezza max mm 500, dimensioni max L x H = mm 1500 x mm 700, con disgiuntore termico tarato a 72°C, omologata REI 60, conteggiata per dm² di superficie frontale lorda (i valori fra parentesi indicano le dimensioni in mm della serranda di riferimento). Da 8,5 a 12,5 dm² ( 500 x 200).
		Lavori a CORPO
		003 - OS28 - Impianti termici e di condizionamento
		005 - Impianti di climatizzazione
		018 - Impianto di ventilazione
		M I S U R A Z I O N I:
		[rif. Prezzario Marche 2022]
		- piano terra			4.000	3.000	12.00
		SOMMANO dm²					12.00	16.93	203.16
375	13.24.0540.007	ACCESSORI PER SERRANDE TAGLIAFUOCO. Accessori per serrande tagliafuoco comprensivi di fornitura e posa in opera escluso i collegamenti elettrici da conteggiare come aggiunta al prezzo della serranda. Servomotore con ritorno a molla, 2 microinterruttori, termofusibile e pulsante di prova.
		Lavori a CORPO
		003 - OS28 - Impianti termici e di condizionamento
		005 - Impianti di climatizzazione
		018 - Impianto di ventilazione
		M I S U R A Z I O N I:
		[rif. Prezzario Abruzzo 2021]
		- per serrande tagliafuoco	3.00				3.00
		SOMMANO cad					3.00	412.00	1 236.00
376	PA.MEP.013	Fornitura e posa in opera di punto di alimentazione delle serrande tagliafuoco, completo di sistema di distribuzione con eventuali opere in tracce su muratura; conduttori del tipo FG18OM16 di sezione minima di fase e di terra pari a 1,5 mmq; incidenza scatola di derivazione; conforme alle norme CEI e progettato ed eseguito in conformità delle norme tecniche vigenti, incluse le opere murarie per l'apertura delle tracce, fori e quant'altro necessario per dare il lavoro finito.
		Lavori a CORPO
		003 - OS28 - Impianti termici e di condizionamento
		005 - Impianti di climatizzazione
		018 - Impianto di ventilazione
		M I S U R A Z I O N I:
		[Analisi Prezzi]
		Vedi voce n° 375 [cad 3.00]					3.00
		SOMMANO cad					3.00	68.02	204.06
		OS30 - Impianti interni elettrici, telefonici, radiotelefonici e televisivi							294 760.34
		Impianti elettrici e speciali							294 760.34
		Impianti elettrici in genere							172 070.81
377	15.06.024*.002	Carpenteria per quadro elettrico in materiale isolante IP55. Carpenteria per quadro elettrico in materiale isolante IP55 costituito da armadio stagno provvisto di pannello di fondo, barre porta apparecchi, pannello frontale, portello a cerniera apribile con chiave a testa triangolare o con serratura, atto a contenere apparecchiature su modulo DIN (mm 17,5). E' compreso quanto altro occorre per dare l'opera finita. Misure assimilabili a mm 800x600x300 (da 55 a 96 moduli).
		Lavori a CORPO
		004 - OS30 - Impianti interni elettrici, telefonici, radiotelefonici e televisivi
		006 - Impianti elettrici e speciali
		019 - Impianti elettrici in genere
		M I S U R A Z I O N I:
		[rif. Prezzario Marche 2022]
		QUADRO CONSEGNA ENERGIA CASERMA	1.00				1.00
		SOMMANO cad					1.00	474.02	474.02
378	D02140.i	Base portafusibile sezionabile, per fusibili cilindrici dimensione 10,3 x 38 mm, tensione nominale 400/690 V, in poliestere e fibra di vetro, installata su barra DIN35, conforme norma IEC 269-3-1: tripolare più neutro portata 32 A
		Lavori a CORPO
		004 - OS30 - Impianti interni elettrici, telefonici, radiotelefonici e televisivi
		006 - Impianti elettrici e speciali
		019 - Impianti elettrici in genere
		M I S U R A Z I O N I:
		[rif. Prezzario Cratere 2022]
		QUADRO CONSEGNA ENERGIA CASERMA:
		Vedi voce n° 377 [cad 1.00]	1.00				1.00
		SOMMANO cad					1.00	32.13	32.13
379	15.06.018*.022	Apparecchi modulari da inserire su quadro elettrico con attacco DIN. Apparecchi modulari da inserire su quadro elettrico con attacco DIN, forniti e posti in opera. Sono compresi: il cablaggio; gli accessori; il montaggio. E' compreso quanto altro occorre per dare il lavoro finito. E' esclusa la quota di carpenteria. Gemma luminosa con lampadina.
		Lavori a CORPO
		004 - OS30 - Impianti interni elettrici, telefonici, radiotelefonici e televisivi
		006 - Impianti elettrici e speciali
		019 - Impianti elettrici in genere
		M I S U R A Z I O N I:
		[rif. Prezzario Marche 2022]
		QUADRO CONSEGNA ENERGIA CASERMA:
		Vedi voce n° 377 [cad 1.00]	3.00				3.00
		SOMMANO cad					3.00	26.16	78.48
380	EL.040.010.200.z20	APPARECCHI MODULARI da inserire su quadro elettrico con attacco DIN, forniti e posti in opera. Sono compresi: il cablaggio; gli accessori; il montaggio. E' compreso quanto altro occorre per dare il lavoro finito. E' esclusa la quota di carpenteria.- - scaricatore di tensione trifase
		Lavori a CORPO
		004 - OS30 - Impianti interni elettrici, telefonici, radiotelefonici e televisivi
		006 - Impianti elettrici e speciali
		019 - Impianti elettrici in genere
		M I S U R A Z I O N I:
		[rif. Prezzario Abruzzo 2021]
		QUADRO CONSEGNA ENERGIA CASERMA:
		Vedi voce n° 377 [cad 1.00]	1.00				1.00
		SOMMANO cad					1.00	276.27	276.27
381	15.06.0021.008	INTERRUTTORE AUTOMATICO MAGNETOTERMICO, CARATTERISTICA C, POTERE DI INTERRUZIONE 15/25KA, NORME CEI EN 60898, CEI 60947-2. Interruttore automatico magnetotermico, caratteristica C, potere di interruzione 15/25KA, norme CEI EN 60898, CEI 60947-2. Fornito e posto in opera su modulo DIN. Sono compresi: la quota di cablaggio; gli accessori da inserire all'interno del quadro. E' inoltre compreso quanto altro occorre per dare l'opera finita. E' esclusa la quota di carpenteria. Quadripolare da 40 a 63A.
		Lavori a CORPO
		004 - OS30 - Impianti interni elettrici, telefonici, radiotelefonici e televisivi
		006 - Impianti elettrici e speciali
		019 - Impianti elettrici in genere
		M I S U R A Z I O N I:
		[rif. Prezzario Umbria 2021]
		QUADRO CONSEGNA ENERGIA CASERMA:
		Vedi voce n° 377 [cad 1.00]	1.00				1.00
		SOMMANO cad					1.00	145.00	145.00
382	15.06.009*.006	Interruttore automatico magnetotermico in custodia isolante. Interruttore automatico magnetotermico in custodia isolante, in esecuzione fissa, con potere di interruzione a 380V da 36KA a 70Ka e Ics=100%, con possibilità di diverse tarature dello sganciatore termico e di quello magnetico intercambiabile, fornito e posto in opera. Sono compresi: gli accessori; il montaggio. E' inoltre compreso quanto altro occorre per dare il lavoro finito. E' esclusa la quota di carpenteria. Tetrapolare In: 125A Icc: 36KA.
		Lavori a CORPO
		004 - OS30 - Impianti interni elettrici, telefonici, radiotelefonici e televisivi
		006 - Impianti elettrici e speciali
		019 - Impianti elettrici in genere
		M I S U R A Z I O N I:
		[rif. Prezzario Marche 2022]
		QUADRO CONSEGNA ENERGIA CASERMA:
		Vedi voce n° 377 [cad 1.00]	1.00				1.00
		SOMMANO cad					1.00	916.11	916.11
383	15.06.018*.051	Apparecchi modulari da inserire su quadro elettrico con attacco DIN. Apparecchi modulari da inserire su quadro elettrico con attacco DIN, forniti e posti in opera. Sono compresi: il cablaggio; gli accessori; il montaggio. E' compreso quanto altro occorre per dare il lavoro finito. E' esclusa la quota di carpenteria. Bobina di sgancio a distanza MX + OF
		Lavori a CORPO
		004 - OS30 - Impianti interni elettrici, telefonici, radiotelefonici e televisivi
		006 - Impianti elettrici e speciali
		019 - Impianti elettrici in genere
		M I S U R A Z I O N I:
		[rif. Prezzario Marche 2022]
		QUADRO CONSEGNA ENERGIA CASERMA:
		Vedi voce n° 377 [cad 1.00]	1.00				1.00
		SOMMANO cad					1.00	48.64	48.64
384	D02198.a	Relè differenziale: da quadro con toroide separato
		Lavori a CORPO
		004 - OS30 - Impianti interni elettrici, telefonici, radiotelefonici e televisivi
		006 - Impianti elettrici e speciali
		019 - Impianti elettrici in genere
		M I S U R A Z I O N I:
		[rif. Prezzario Cratere 2022]
		QUADRO CONSEGNA ENERGIA CASERMA:
		Vedi voce n° 377 [cad 1.00]	1.00				1.00
		SOMMANO cad					1.00	545.89	545.89
385	D02198.b	Relè differenziale: toroide per relè differenziale, diametro 110 mm
		Lavori a CORPO
		004 - OS30 - Impianti interni elettrici, telefonici, radiotelefonici e televisivi
		006 - Impianti elettrici e speciali
		019 - Impianti elettrici in genere
		M I S U R A Z I O N I:
		[rif. Prezzario Cratere 2022]
		QUADRO CONSEGNA ENERGIA CASERMA:
		Vedi voce n° 384 [cad 1.00]	1.00				1.00
		SOMMANO cad					1.00	156.25	156.25
386	15.08.028*.004	Armadio stradale in vetroresina. Armadio stradale in vetroresina in esecuzione da parete, da palo o a pavimento senza o con piedistallo. Modulo larghezza, altezza profondità assimilabili a mm 550x900x400 classe d’isolamento I
		Lavori a CORPO
		004 - OS30 - Impianti interni elettrici, telefonici, radiotelefonici e televisivi
		006 - Impianti elettrici e speciali
		019 - Impianti elettrici in genere
		M I S U R A Z I O N I:
		[rif. Prezzario Marche 2022]
		QUADRO CONSEGNA ENERGIA CASERMA:
		Vedi voce n° 377 [cad 1.00]	1.00				1.00
		SOMMANO cad					1.00	495.30	495.30
387	15.08.028*.003	Armadio stradale in vetroresina. Armadio stradale in vetroresina in esecuzione da parete, da palo o a pavimento senza o con piedistallo. Modulo larghezza, altezza profondità assimilabili a mm 550x500x400 classe d’isolamento I
		Lavori a CORPO
		004 - OS30 - Impianti interni elettrici, telefonici, radiotelefonici e televisivi
		006 - Impianti elettrici e speciali
		019 - Impianti elettrici in genere
		M I S U R A Z I O N I:
		[rif. Prezzario Marche 2022]
		QUADRO CONSEGNA ENERGIA CASERMA:
		Vedi voce n° 386 [cad 1.00]	1.00				1.00
		SOMMANO cad					1.00	392.01	392.01
388	15.08.029*.006	Accessori per l’installazione dei moduli a parete, a palo o a pavimento senza o con piedistallo. Accessori per l’installazione dei moduli a parete, a palo o a pavimento senza o con piedistallo compreso eventuale basamento, blocco di calcestruzzo, setto di chiusura con passacavi e telai di ancoraggio con i relativi elementi di fissaggio. Isolamento in classe I o in classe II Per installazione a pavimento per moduli profondità 400 mm
		Lavori a CORPO
		004 - OS30 - Impianti interni elettrici, telefonici, radiotelefonici e televisivi
		006 - Impianti elettrici e speciali
		019 - Impianti elettrici in genere
		M I S U R A Z I O N I:
		[rif. Prezzario Marche 2022]
		QUADRO CONSEGNA ENERGIA CASERMA:
		Vedi voce n° 386 [cad 1.00]					1.00
		SOMMANO cad					1.00	449.38	449.38
389	15.08.029*.009	Accessori per l’installazione dei moduli a parete, a palo o a pavimento senza o con piedistallo. Accessori per l’installazione dei moduli a parete, a palo o a pavimento senza o con piedistallo compreso eventuale basamento, blocco di calcestruzzo, setto di chiusura con passacavi e telai di ancoraggio con i relativi elementi di fissaggio. Isolamento in classe I o in classe II Per trasformazione di un modulo di altezza 900 mm da classe d’isolamento I a classe d’isolamento II
		Lavori a CORPO
		004 - OS30 - Impianti interni elettrici, telefonici, radiotelefonici e televisivi
		006 - Impianti elettrici e speciali
		019 - Impianti elettrici in genere
		M I S U R A Z I O N I:
		[rif. Prezzario Marche 2022]
		QUADRO CONSEGNA ENERGIA CASERMA:
		Vedi voce n° 386 [cad 1.00]					1.00
		SOMMANO cad					1.00	245.52	245.52
390	15.08.029*.008	Accessori per l’installazione dei moduli a parete, a palo o a pavimento senza o con piedistallo. Accessori per l’installazione dei moduli a parete, a palo o a pavimento senza o con piedistallo compreso eventuale basamento, blocco di calcestruzzo, setto di chiusura con passacavi e telai di ancoraggio con i relativi elementi di fissaggio. Isolamento in classe I o in classe II Per trasformazione di un modulo di altezza 500 mm da classe d’isolamento I a classe d’isolamento II
		Lavori a CORPO
		004 - OS30 - Impianti interni elettrici, telefonici, radiotelefonici e televisivi
		006 - Impianti elettrici e speciali
		019 - Impianti elettrici in genere
		M I S U R A Z I O N I:
		[rif. Prezzario Marche 2022]
		QUADRO CONSEGNA ENERGIA CASERMA:
		Vedi voce n° 387 [cad 1.00]					1.00
		SOMMANO cad					1.00	166.38	166.38
391	15.06.021*.002	Centralino in resina da parete con grado di protezione IP55. Centralino in resina da parete con grado di protezione IP55 completo di sportello, realizzato in doppio isolamento per tensioni fino a 415 Volts, fornito e posto in opera atto a contenere apparati su modulo DIN da mm 17,5. E' compreso quanto altro occorre per dare il lavoro finito. Da 13 a 24 moduli.
		Lavori a CORPO
		004 - OS30 - Impianti interni elettrici, telefonici, radiotelefonici e televisivi
		006 - Impianti elettrici e speciali
		019 - Impianti elettrici in genere
		M I S U R A Z I O N I:
		[rif. Prezzario Marche 2022]
		QUADRO CONSEGNA ENERGIA APPARTAMENTO 1	1.00				1.00
		SOMMANO cad					1.00	92.29	92.29
392	15.06.001*.006	Interruttore automatico magnetotermico, caratteristica C, potere di interruzione 6KA. Interruttore automatico magnetotermico, caratteristica C, potere di interruzione 6KA, fornito e posto in opera su modulo DIN. Sono compresi: la quota di cablaggio; gli accessori da inserire all'interno del quadro. E' inoltre compreso quanto altro occorre per dare il lavoro finito. E' esclusa la quota di carpenteria. Unipolare+N.A. da 40 a 63A - 6KA
		Lavori a CORPO
		004 - OS30 - Impianti interni elettrici, telefonici, radiotelefonici e televisivi
		006 - Impianti elettrici e speciali
		019 - Impianti elettrici in genere
		M I S U R A Z I O N I:
		[rif. Prezzario Marche 2022]
		QUADRO CONSEGNA ENERGIA APPARTAMENTO 1:
		Vedi voce n° 391 [cad 1.00]	1.00				1.00
		SOMMANO cad					1.00	70.02	70.02
393	D01049.b	Modulo automatico differenziale da associare agli interruttori magnetotermici della serie modulare, tensione nominale 230/400 V c.a.: sensibilità 0,3 A o 0,5 A, tipo «A»: bipolare, per magnetotermici con portata fino a 63 A
		Lavori a CORPO
		004 - OS30 - Impianti interni elettrici, telefonici, radiotelefonici e televisivi
		006 - Impianti elettrici e speciali
		019 - Impianti elettrici in genere
		M I S U R A Z I O N I:
		[rif. Prezzario Cratere 2022]
		QUADRO CONSEGNA ENERGIA APPARTAMENTO 1:
		Vedi voce n° 391 [cad 1.00]	1.00				1.00
		SOMMANO cad					1.00	145.67	145.67
394	15.06.018*.051	Apparecchi modulari da inserire su quadro elettrico con attacco DIN. Apparecchi modulari da inserire su quadro elettrico con attacco DIN, forniti e posti in opera. Sono compresi: il cablaggio; gli accessori; il montaggio. E' compreso quanto altro occorre per dare il lavoro finito. E' esclusa la quota di carpenteria. Bobina di sgancio a distanza MX + OF
		Lavori a CORPO
		004 - OS30 - Impianti interni elettrici, telefonici, radiotelefonici e televisivi
		006 - Impianti elettrici e speciali
		019 - Impianti elettrici in genere
		M I S U R A Z I O N I:
		[rif. Prezzario Marche 2022]
		QUADRO CONSEGNA ENERGIA APPARTAMENTO 1:
		Vedi voce n° 391 [cad 1.00]	1.00				1.00
		SOMMANO cad					1.00	48.64	48.64
395	15.08.028*.004	Armadio stradale in vetroresina. Armadio stradale in vetroresina in esecuzione da parete, da palo o a pavimento senza o con piedistallo. Modulo larghezza, altezza profondità assimilabili a mm 550x900x400 classe d’isolamento I
		Lavori a CORPO
		004 - OS30 - Impianti interni elettrici, telefonici, radiotelefonici e televisivi
		006 - Impianti elettrici e speciali
		019 - Impianti elettrici in genere
		M I S U R A Z I O N I:
		[rif. Prezzario Marche 2022]
		QUADRO CONSEGNA ENERGIA APPARTAMENTO 1:
		Vedi voce n° 391 [cad 1.00]	1.00				1.00
		SOMMANO cad					1.00	495.30	495.30
396	15.08.028*.003	Armadio stradale in vetroresina. Armadio stradale in vetroresina in esecuzione da parete, da palo o a pavimento senza o con piedistallo. Modulo larghezza, altezza profondità assimilabili a mm 550x500x400 classe d’isolamento I
		Lavori a CORPO
		004 - OS30 - Impianti interni elettrici, telefonici, radiotelefonici e televisivi
		006 - Impianti elettrici e speciali
		019 - Impianti elettrici in genere
		M I S U R A Z I O N I:
		[rif. Prezzario Marche 2022]
		QUADRO CONSEGNA ENERGIA APPARTAMENTO 1:
		Vedi voce n° 395 [cad 1.00]	1.00				1.00
		SOMMANO cad					1.00	392.01	392.01
397	15.08.029*.006	Accessori per l’installazione dei moduli a parete, a palo o a pavimento senza o con piedistallo. Accessori per l’installazione dei moduli a parete, a palo o a pavimento senza o con piedistallo compreso eventuale basamento, blocco di calcestruzzo, setto di chiusura con passacavi e telai di ancoraggio con i relativi elementi di fissaggio. Isolamento in classe I o in classe II Per installazione a pavimento per moduli profondità 400 mm
		Lavori a CORPO
		004 - OS30 - Impianti interni elettrici, telefonici, radiotelefonici e televisivi
		006 - Impianti elettrici e speciali
		019 - Impianti elettrici in genere
		M I S U R A Z I O N I:
		[rif. Prezzario Marche 2022]
		QUADRO CONSEGNA ENERGIA APPARTAMENTO 1:
		Vedi voce n° 395 [cad 1.00]					1.00
		SOMMANO cad					1.00	449.38	449.38
398	15.08.029*.009	Accessori per l’installazione dei moduli a parete, a palo o a pavimento senza o con piedistallo. Accessori per l’installazione dei moduli a parete, a palo o a pavimento senza o con piedistallo compreso eventuale basamento, blocco di calcestruzzo, setto di chiusura con passacavi e telai di ancoraggio con i relativi elementi di fissaggio. Isolamento in classe I o in classe II Per trasformazione di un modulo di altezza 900 mm da classe d’isolamento I a classe d’isolamento II
		Lavori a CORPO
		004 - OS30 - Impianti interni elettrici, telefonici, radiotelefonici e televisivi
		006 - Impianti elettrici e speciali
		019 - Impianti elettrici in genere
		M I S U R A Z I O N I:
		[rif. Prezzario Marche 2022]
		QUADRO CONSEGNA ENERGIA APPARTAMENTO 1:
		Vedi voce n° 395 [cad 1.00]					1.00
		SOMMANO cad					1.00	245.52	245.52
399	15.08.029*.008	Accessori per l’installazione dei moduli a parete, a palo o a pavimento senza o con piedistallo. Accessori per l’installazione dei moduli a parete, a palo o a pavimento senza o con piedistallo compreso eventuale basamento, blocco di calcestruzzo, setto di chiusura con passacavi e telai di ancoraggio con i relativi elementi di fissaggio. Isolamento in classe I o in classe II Per trasformazione di un modulo di altezza 500 mm da classe d’isolamento I a classe d’isolamento II
		Lavori a CORPO
		004 - OS30 - Impianti interni elettrici, telefonici, radiotelefonici e televisivi
		006 - Impianti elettrici e speciali
		019 - Impianti elettrici in genere
		M I S U R A Z I O N I:
		[rif. Prezzario Marche 2022]
		QUADRO CONSEGNA ENERGIA APPARTAMENTO 1:
		Vedi voce n° 396 [cad 1.00]					1.00
		SOMMANO cad					1.00	166.38	166.38
400	15.06.021*.002	Centralino in resina da parete con grado di protezione IP55. Centralino in resina da parete con grado di protezione IP55 completo di sportello, realizzato in doppio isolamento per tensioni fino a 415 Volts, fornito e posto in opera atto a contenere apparati su modulo DIN da mm 17,5. E' compreso quanto altro occorre per dare il lavoro finito. Da 13 a 24 moduli.
		Lavori a CORPO
		004 - OS30 - Impianti interni elettrici, telefonici, radiotelefonici e televisivi
		006 - Impianti elettrici e speciali
		019 - Impianti elettrici in genere
		M I S U R A Z I O N I:
		[rif. Prezzario Marche 2022]
		QUADRO CONSEGNA ENERGIA APPARTAMENTO 2	1.00				1.00
		SOMMANO cad					1.00	92.29	92.29
401	15.06.001*.006	Interruttore automatico magnetotermico, caratteristica C, potere di interruzione 6KA. Interruttore automatico magnetotermico, caratteristica C, potere di interruzione 6KA, fornito e posto in opera su modulo DIN. Sono compresi: la quota di cablaggio; gli accessori da inserire all'interno del quadro. E' inoltre compreso quanto altro occorre per dare il lavoro finito. E' esclusa la quota di carpenteria. Unipolare+N.A. da 40 a 63A - 6KA
		Lavori a CORPO
		004 - OS30 - Impianti interni elettrici, telefonici, radiotelefonici e televisivi
		006 - Impianti elettrici e speciali
		019 - Impianti elettrici in genere
		M I S U R A Z I O N I:
		[rif. Prezzario Marche 2022]
		QUADRO CONSEGNA ENERGIA APPARTAMENTO 2:
		Vedi voce n° 400 [cad 1.00]	1.00				1.00
		SOMMANO cad					1.00	70.02	70.02
402	D01049.b	Modulo automatico differenziale da associare agli interruttori magnetotermici della serie modulare, tensione nominale 230/400 V c.a.: sensibilità 0,3 A o 0,5 A, tipo «A»: bipolare, per magnetotermici con portata fino a 63 A
		Lavori a CORPO
		004 - OS30 - Impianti interni elettrici, telefonici, radiotelefonici e televisivi
		006 - Impianti elettrici e speciali
		019 - Impianti elettrici in genere
		M I S U R A Z I O N I:
		[rif. Prezzario Cratere 2022]
		QUADRO CONSEGNA ENERGIA APPARTAMENTO 2:
		Vedi voce n° 400 [cad 1.00]	1.00				1.00
		SOMMANO cad					1.00	145.67	145.67
403	15.06.018*.051	Apparecchi modulari da inserire su quadro elettrico con attacco DIN. Apparecchi modulari da inserire su quadro elettrico con attacco DIN, forniti e posti in opera. Sono compresi: il cablaggio; gli accessori; il montaggio. E' compreso quanto altro occorre per dare il lavoro finito. E' esclusa la quota di carpenteria. Bobina di sgancio a distanza MX + OF
		Lavori a CORPO
		004 - OS30 - Impianti interni elettrici, telefonici, radiotelefonici e televisivi
		006 - Impianti elettrici e speciali
		019 - Impianti elettrici in genere
		M I S U R A Z I O N I:
		[rif. Prezzario Marche 2022]
		QUADRO CONSEGNA ENERGIA APPARTAMENTO 2:
		Vedi voce n° 400 [cad 1.00]	1.00				1.00
		SOMMANO cad					1.00	48.64	48.64
404	15.08.028*.004	Armadio stradale in vetroresina. Armadio stradale in vetroresina in esecuzione da parete, da palo o a pavimento senza o con piedistallo. Modulo larghezza, altezza profondità assimilabili a mm 550x900x400 classe d’isolamento I
		Lavori a CORPO
		004 - OS30 - Impianti interni elettrici, telefonici, radiotelefonici e televisivi
		006 - Impianti elettrici e speciali
		019 - Impianti elettrici in genere
		M I S U R A Z I O N I:
		[rif. Prezzario Marche 2022]
		QUADRO CONSEGNA ENERGIA APPARTAMENTO 2:
		Vedi voce n° 400 [cad 1.00]	1.00				1.00
		SOMMANO cad					1.00	495.30	495.30
405	15.08.028*.003	Armadio stradale in vetroresina. Armadio stradale in vetroresina in esecuzione da parete, da palo o a pavimento senza o con piedistallo. Modulo larghezza, altezza profondità assimilabili a mm 550x500x400 classe d’isolamento I
		Lavori a CORPO
		004 - OS30 - Impianti interni elettrici, telefonici, radiotelefonici e televisivi
		006 - Impianti elettrici e speciali
		019 - Impianti elettrici in genere
		M I S U R A Z I O N I:
		[rif. Prezzario Marche 2022]
		QUADRO CONSEGNA ENERGIA APPARTAMENTO 2:
		Vedi voce n° 404 [cad 1.00]	1.00				1.00
		SOMMANO cad					1.00	392.01	392.01
406	15.08.029*.006	Accessori per l’installazione dei moduli a parete, a palo o a pavimento senza o con piedistallo. Accessori per l’installazione dei moduli a parete, a palo o a pavimento senza o con piedistallo compreso eventuale basamento, blocco di calcestruzzo, setto di chiusura con passacavi e telai di ancoraggio con i relativi elementi di fissaggio. Isolamento in classe I o in classe II Per installazione a pavimento per moduli profondità 400 mm
		Lavori a CORPO
		004 - OS30 - Impianti interni elettrici, telefonici, radiotelefonici e televisivi
		006 - Impianti elettrici e speciali
		019 - Impianti elettrici in genere
		M I S U R A Z I O N I:
		[rif. Prezzario Marche 2022]
		QUADRO CONSEGNA ENERGIA APPARTAMENTO 2:
		Vedi voce n° 404 [cad 1.00]					1.00
		SOMMANO cad					1.00	449.38	449.38
407	15.08.029*.009	Accessori per l’installazione dei moduli a parete, a palo o a pavimento senza o con piedistallo. Accessori per l’installazione dei moduli a parete, a palo o a pavimento senza o con piedistallo compreso eventuale basamento, blocco di calcestruzzo, setto di chiusura con passacavi e telai di ancoraggio con i relativi elementi di fissaggio. Isolamento in classe I o in classe II Per trasformazione di un modulo di altezza 900 mm da classe d’isolamento I a classe d’isolamento II
		Lavori a CORPO
		004 - OS30 - Impianti interni elettrici, telefonici, radiotelefonici e televisivi
		006 - Impianti elettrici e speciali
		019 - Impianti elettrici in genere
		M I S U R A Z I O N I:
		[rif. Prezzario Marche 2022]
		QUADRO CONSEGNA ENERGIA APPARTAMENTO 2:
		Vedi voce n° 404 [cad 1.00]					1.00
		SOMMANO cad					1.00	245.52	245.52
408	15.08.029*.008	Accessori per l’installazione dei moduli a parete, a palo o a pavimento senza o con piedistallo. Accessori per l’installazione dei moduli a parete, a palo o a pavimento senza o con piedistallo compreso eventuale basamento, blocco di calcestruzzo, setto di chiusura con passacavi e telai di ancoraggio con i relativi elementi di fissaggio. Isolamento in classe I o in classe II Per trasformazione di un modulo di altezza 500 mm da classe d’isolamento I a classe d’isolamento II
		Lavori a CORPO
		004 - OS30 - Impianti interni elettrici, telefonici, radiotelefonici e televisivi
		006 - Impianti elettrici e speciali
		019 - Impianti elettrici in genere
		M I S U R A Z I O N I:
		[rif. Prezzario Marche 2022]
		QUADRO CONSEGNA ENERGIA APPARTAMENTO 2:
		Vedi voce n° 405 [cad 1.00]					1.00
		SOMMANO cad					1.00	166.38	166.38
409	15.06.0198.002	ARMADIO COMPONIBILE IN LAMIERA In: 800A. Armadio in lamiera completo di pannelli, guide DIN, barrature fino a 400 A, profondità max 200mm. Conforme alla normativa CEI 23-49 e CEI 60439-1/3. Grado di protezione pari a IP3X senza porta e IP4X con porta in vetro o in lamiera. Sono compresi gli accessori di fissaggio alla parete e quelli per l'installazione ed il passaggio dei cavi interni e verso l'esterno, le mostrine copriforo e quant'altro per dare l'opera finita, esclusi i dispositivi di comando e di protezione. Misure assimilabili a (hxl): 2000 x 850 mm
		Lavori a CORPO
		004 - OS30 - Impianti interni elettrici, telefonici, radiotelefonici e televisivi
		006 - Impianti elettrici e speciali
		019 - Impianti elettrici in genere
		M I S U R A Z I O N I:
		[rif. Prezzario Umbria 2021]
		QUADRO ELETTRICO GENERALE	2.00				2.00
		SOMMANO cad					2.00	2 386.00	4 772.00
410	15.06.0195.012	ARMADIO COMPONIBILE IN LAMIERA In: 400A. Armadio in lamiera completo di pannelli, guide DIN, barrature fino a 400 A, profondità max 200mm. Conforme alla normativa CEI 23-49 e CEI 60439-1/3. Grado di protezione pari a IP3X senza porta e IP4X con porta in vetro o in lamiera. Sono compresi gli accessori di fissaggio alla parete e quelli per l'installazione ed il passaggio dei cavi interni e verso l'esterno, le mostrine copriforo e quant'altro per dare l'opera finita, esclusi i dispositivi di comando e di protezione. Porta in vetro piano di misure assimilabili a (hxl): 2000 x 850 mm
		Lavori a CORPO
		004 - OS30 - Impianti interni elettrici, telefonici, radiotelefonici e televisivi
		006 - Impianti elettrici e speciali
		019 - Impianti elettrici in genere
		M I S U R A Z I O N I:
		[rif. Prezzario Umbria 2021]
		QUADRO ELETTRICO GENERALE:
		Vedi voce n° 409 [cad 2.00]					2.00
		SOMMANO cad					2.00	513.00	1 026.00
411	D02140.c	Base portafusibile sezionabile, per fusibili cilindrici dimensione 10,3 x 38 mm, tensione nominale 400/690 V, in poliestere e fibra di vetro, installata su barra DIN35, conforme norma IEC 269-3-1: unipolare più neutro portata 32 A
		Lavori a CORPO
		004 - OS30 - Impianti interni elettrici, telefonici, radiotelefonici e televisivi
		006 - Impianti elettrici e speciali
		019 - Impianti elettrici in genere
		M I S U R A Z I O N I:
		[rif. Prezzario Cratere 2022]
		QUADRO ELETTRICO GENERALE	7.00				7.00
		SOMMANO cad					7.00	17.42	121.94
412	D02140.i	Base portafusibile sezionabile, per fusibili cilindrici dimensione 10,3 x 38 mm, tensione nominale 400/690 V, in poliestere e fibra di vetro, installata su barra DIN35, conforme norma IEC 269-3-1: tripolare più neutro portata 32 A
		Lavori a CORPO
		004 - OS30 - Impianti interni elettrici, telefonici, radiotelefonici e televisivi
		006 - Impianti elettrici e speciali
		019 - Impianti elettrici in genere
		M I S U R A Z I O N I:
		[rif. Prezzario Cratere 2022]
		QUADRO ELETTRICO GENERALE	4.00				4.00
		SOMMANO cad					4.00	32.13	128.52
413	15.06.018*.022	Apparecchi modulari da inserire su quadro elettrico con attacco DIN. Apparecchi modulari da inserire su quadro elettrico con attacco DIN, forniti e posti in opera. Sono compresi: il cablaggio; gli accessori; il montaggio. E' compreso quanto altro occorre per dare il lavoro finito. E' esclusa la quota di carpenteria. Gemma luminosa con lampadina.
		Lavori a CORPO
		004 - OS30 - Impianti interni elettrici, telefonici, radiotelefonici e televisivi
		006 - Impianti elettrici e speciali
		019 - Impianti elettrici in genere
		M I S U R A Z I O N I:
		[rif. Prezzario Marche 2022]
		QUADRO ELETTRICO GENERALE	3.00				3.00
		SOMMANO cad					3.00	26.16	78.48
414	D02199.b	Contattore, alimentazione bobina 230 V o 24 V, conforme IEC 1095, in contenitore plastico modulare grado di protezione IP 20, predisposto per aggancio laterale di contatti ausiliari, in opera su guida DIN35 questa esclusa: bipolare portata 25 A
		Lavori a CORPO
		004 - OS30 - Impianti interni elettrici, telefonici, radiotelefonici e televisivi
		006 - Impianti elettrici e speciali
		019 - Impianti elettrici in genere
		M I S U R A Z I O N I:
		[rif. Prezzario Cratere 2022]
		QUADRO ELETTRICO GENERALE	5.00				5.00
		SOMMANO cad					5.00	52.62	263.10
415	15.06.012*.019	Contattore in corrente alternata a 220/380V con bobina di eccitazione. Contattore in corrente alternata a 220/380V con bobina di eccitazione comandabile a 24V o 48V o 220V, fornito e posto in opera su profilato DIN, o con fissaggio a vite. Per categoria di impiego AC3-38OV. Sono comprese le quote relative al montaggio ed al cablaggio. E' inoltre compreso quanto altro occorre per dare il lavoro finito. Contatto ausiliario.
		Lavori a CORPO
		004 - OS30 - Impianti interni elettrici, telefonici, radiotelefonici e televisivi
		006 - Impianti elettrici e speciali
		019 - Impianti elettrici in genere
		M I S U R A Z I O N I:
		[rif. Prezzario Marche 2022]
		QUADRO ELETTRICO GENERALE	5.00				5.00
		SOMMANO cad					5.00	44.29	221.45
416	15.06.018*.054	Apparecchi modulari da inserire su quadro elettrico con attacco DIN. Apparecchi modulari da inserire su quadro elettrico con attacco DIN, forniti e posti in opera. Sono compresi: il cablaggio; gli accessori; il montaggio. E' compreso quanto altro occorre per dare il lavoro finito. E' esclusa la quota di carpenteria. Contatto di scattato relè.
		Lavori a CORPO
		004 - OS30 - Impianti interni elettrici, telefonici, radiotelefonici e televisivi
		006 - Impianti elettrici e speciali
		019 - Impianti elettrici in genere
		M I S U R A Z I O N I:
		[rif. Prezzario Marche 2022]
		QUADRO ELETTRICO GENERALE	34.00				34.00
		SOMMANO cad					34.00	33.50	1 139.00
417	15.06.018*.027	Apparecchi modulari da inserire su quadro elettrico con attacco DIN. Apparecchi modulari da inserire su quadro elettrico con attacco DIN, forniti e posti in opera. Sono compresi: il cablaggio; gli accessori; il montaggio. E' compreso quanto altro occorre per dare il lavoro finito. E' esclusa la quota di carpenteria. Relè passo-passo 1 contatto 16A.
		Lavori a CORPO
		004 - OS30 - Impianti interni elettrici, telefonici, radiotelefonici e televisivi
		006 - Impianti elettrici e speciali
		019 - Impianti elettrici in genere
		M I S U R A Z I O N I:
		[rif. Prezzario Marche 2022]
		QUADRO ELETTRICO GENERALE	1.00				1.00
		SOMMANO cad					1.00	45.00	45.00
418	PA.MEP.014	Fornitura e posa in opera di sensore di monitoraggio wireless da quadro elettrico, adatto in modo specifico alle applicazioni di gestione energia, monitoraggio dei carichi e continuità di servizio degli impianti, con correnti ≤ 63A; montaggio direttamente sull'interruttore senza occupare spazio sulla guida DIN e senza impatto sulla dimensione del quadro; tensione e corrente vengono quindi misurate direttamente nello stesso punto del circuito da monitorare assicurando una misurazione precisa e informazioni importanti quali eventuali perdite di tensione. Tipo PowerTag wireless P63A 3PN valle 9 mm cod. A9MEM1572 della SCHNEIDER ELECTRIC o equivalente. Nel prezzo si intende compreso e compensato ogni onere e accessorio necessario per la posa ed ogni altro onere per dare il lavoro finito a regola d'arte.
		Lavori a CORPO
		004 - OS30 - Impianti interni elettrici, telefonici, radiotelefonici e televisivi
		006 - Impianti elettrici e speciali
		019 - Impianti elettrici in genere
		M I S U R A Z I O N I:
		[Analisi Prezzi]
		QUADRO ELETTRICO GENERALE	2.00				2.00
		SOMMANO cad					2.00	145.15	290.30
419	PA.MEP.015	Fornitura e posa in opera di sensore di monitoraggio wireless da quadro elettrico, adatto in modo specifico alle applicazioni di gestione energia, monitoraggio dei carichi e continuità di servizio degli impianti, con correnti ≤ 63A; montaggio direttamente sull'interruttore senza occupare spazio sulla guida DIN e senza impatto sulla dimensione del quadro; tensione e corrente vengono quindi misurate direttamente nello stesso punto del circuito da monitorare assicurando una misurazione precisa e informazioni importanti quali eventuali perdite di tensione. Tipo PowerTag wireless F63A 3PN monte valle cod. A9MEM1570 della SCHNEIDER ELECTRIC o equivalente. Nel prezzo si intende compreso e compensato ogni onere e accessorio necessario per la posa ed ogni altro onere per dare il lavoro finito a regola d'arte.
		Lavori a CORPO
		004 - OS30 - Impianti interni elettrici, telefonici, radiotelefonici e televisivi
		006 - Impianti elettrici e speciali
		019 - Impianti elettrici in genere
		M I S U R A Z I O N I:
		[Analisi Prezzi]
		QUADRO ELETTRICO GENERALE	4.00				4.00
		SOMMANO cad					4.00	167.54	670.16
420	PA.MEP.016	Fornitura e posa in opera di sensore di monitoraggio in grado di misurare i seguenti valori in conformità con la norma IEC 61557-12 (PDM-II/DD/K70/1): energia (su 4 Quadranti), potenza, tensioni (V): fase-fase (U12, U23, U31) e fase-neutro (V1N, V2N, V3N), correnti (A): per fase (I1, I2, I3), corrente di neutro misurata con collegamento (IN), frequenzaFattore di potenza: totale e per fase, Allarme "caduta tensione". Il sensore è utilizzabile su molti prodotti o gruppi di carichi fino a 160 A su reti 3P o 3P+N. Il connettore estraibile facilita l'installazione e apposite asole permettono il montaggio e fissaggio ove necessario all'interno del quadro. Si monta direttamente sull'interruttore senza occupare spazio sulla guida DIN e senza impatto sulla dimensione del quadro. Tipo Energy sensor, PowerTag Flex 160A 3P/3P+N top and bottom position cod. A9MEM1580 della SCHNEIDER ELECTRIC o equivalente. Nel prezzo si intende compreso e compensato ogni onere e accessorio necessario per la posa ed ogni altro onere per dare il lavoro finito a regola d'arte.
		Lavori a CORPO
		004 - OS30 - Impianti interni elettrici, telefonici, radiotelefonici e televisivi
		006 - Impianti elettrici e speciali
		019 - Impianti elettrici in genere
		M I S U R A Z I O N I:
		[Analisi Prezzi]
		QUADRO ELETTRICO GENERALE	1.00				1.00
		SOMMANO cad					1.00	203.21	203.21
421	PA.MEP.017	Fornitura e posa in opera di modulo interfaccia di comunicazione intelligente, da quadro elettrico; tipo Acti 9 Smartlink SI B - Interfaccia monitoraggio/comando Modbus TCP/IP wireless cod. A9XMZA08 della SCHNEIDER ELECTRIC o equivalente. Nel prezzo si intende compreso e compensato ogni onere e accessorio necessario per la posa ed ogni altro onere per dare il lavoro finito a regola d'arte.
		Lavori a CORPO
		004 - OS30 - Impianti interni elettrici, telefonici, radiotelefonici e televisivi
		006 - Impianti elettrici e speciali
		019 - Impianti elettrici in genere
		M I S U R A Z I O N I:
		[Analisi Prezzi]
		QUADRO ELETTRICO GENERALE	1.00				1.00
		SOMMANO cad					1.00	284.65	284.65
422	15.07.0204.002	LIMITATORE DI SOVRATENSIONI SPD (SURGE PROTECTIVE DEVICE) TIPO 2 Limitatore di sovratensioni (SPD) Tipo 2 secondo CEI EN 61643-11, per la protezione da sovratensioni di utenze BT (in categoria di tenuta all'impulso IV - III - II - I secondo CEI EN 60439-1, IEC 60664-1: aprile 2007). Provato con corrente impulsiva nominale di scarica: forma d'onda 8/20 ms; In = 20 kA, Imax = 40 kA. Tensione massima continuativa 275 V/ 50 Hz. Livello di protezione Up ≤ 1,25 kV. Grado di protezione IP 20. In esecuzione multipolare. E’ compreso quanto altro occorre per dare l'opera finita a regola d’arte. Per ogni polo di fase protetto. Quadripolare per reti TT (esecuzione 3+1)
		Lavori a CORPO
		004 - OS30 - Impianti interni elettrici, telefonici, radiotelefonici e televisivi
		006 - Impianti elettrici e speciali
		019 - Impianti elettrici in genere
		M I S U R A Z I O N I:
		[rif. Prezzario Umbria 2021]
		QUADRO ELETTRICO GENERALE	1.00				1.00
		SOMMANO cad					1.00	239.00	239.00
423	15.06.001*.005	Interruttore automatico magnetotermico, caratteristica C, potere di interruzione 6KA. Interruttore automatico magnetotermico, caratteristica C, potere di interruzione 6KA, fornito e posto in opera su modulo DIN. Sono compresi: la quota di cablaggio; gli accessori da inserire all'interno del quadro. E' inoltre compreso quanto altro occorre per dare il lavoro finito. E' esclusa la quota di carpenteria. Unipolare+N.A. da 10 a 32A - 6KA C40N
		Lavori a CORPO
		004 - OS30 - Impianti interni elettrici, telefonici, radiotelefonici e televisivi
		006 - Impianti elettrici e speciali
		019 - Impianti elettrici in genere
		M I S U R A Z I O N I:
		[rif. Prezzario Marche 2022]
		QUADRO ELETTRICO GENERALE	48.00				48.00
		SOMMANO cad					48.00	55.33	2 655.84
424	15.06.001*.014	Interruttore automatico magnetotermico, caratteristica C, potere di interruzione 6KA. Interruttore automatico magnetotermico, caratteristica C, potere di interruzione 6KA, fornito e posto in opera su modulo DIN. Sono compresi: la quota di cablaggio; gli accessori da inserire all'interno del quadro. E' inoltre compreso quanto altro occorre per dare il lavoro finito. E' esclusa la quota di carpenteria. Tripolare+N.A. da 10 a 32A - 6KA.
		Lavori a CORPO
		004 - OS30 - Impianti interni elettrici, telefonici, radiotelefonici e televisivi
		006 - Impianti elettrici e speciali
		019 - Impianti elettrici in genere
		M I S U R A Z I O N I:
		[rif. Prezzario Marche 2022]
		QUADRO ELETTRICO GENERALE	6.00				6.00
		SOMMANO cad					6.00	112.84	677.04
425	15.06.001*.015	Interruttore automatico magnetotermico, caratteristica C, potere di interruzione 6KA. Interruttore automatico magnetotermico, caratteristica C, potere di interruzione 6KA, fornito e posto in opera su modulo DIN. Sono compresi: la quota di cablaggio; gli accessori da inserire all'interno del quadro. E' inoltre compreso quanto altro occorre per dare il lavoro finito. E' esclusa la quota di carpenteria. Tripolare+N.A. da 40 a 63A - 6KA
		Lavori a CORPO
		004 - OS30 - Impianti interni elettrici, telefonici, radiotelefonici e televisivi
		006 - Impianti elettrici e speciali
		019 - Impianti elettrici in genere
		M I S U R A Z I O N I:
		[rif. Prezzario Marche 2022]
		QUADRO ELETTRICO GENERALE	4.00				4.00
		SOMMANO cad					4.00	152.55	610.20
426	D02144.x	Interruttore automatico magnetotermico, serie modulare, tensione nominale 230/400 V c.a.: potere d'interruzione 10 kA, curva caratteristica di intervento tipo "C" (CEI-EN 60947-2): tetrapolare 125 A
		Lavori a CORPO
		004 - OS30 - Impianti interni elettrici, telefonici, radiotelefonici e televisivi
		006 - Impianti elettrici e speciali
		019 - Impianti elettrici in genere
		M I S U R A Z I O N I:
		[rif. Prezzario Cratere 2022]
		QUADRO ELETTRICO GENERALE	1.00				1.00
		SOMMANO cad					1.00	373.22	373.22
427	15.06.005*.015	Interruttore differenziale puro sprovvisto di protezione magnetotermica. Interruttore differenziale puro sprovvisto di protezione magnetotermica anche per correnti differenziali pulsanti e componenti continue, fornito e posto in opera. Sono compresi: la quota di cablaggio; gli accessori; il montaggio su quadro su profilato DIN. E' inoltre compreso quanto altro occorre per dare il lavoro finito. E' esclusa la quota di carpenteria. Tetrapolare da 25A a 40A con Id: 0.03A.
		Lavori a CORPO
		004 - OS30 - Impianti interni elettrici, telefonici, radiotelefonici e televisivi
		006 - Impianti elettrici e speciali
		019 - Impianti elettrici in genere
		M I S U R A Z I O N I:
		[rif. Prezzario Marche 2022]
		QUADRO ELETTRICO GENERALE	1.00				1.00
		SOMMANO cad					1.00	161.27	161.27
428	15.06.005*.021	Interruttore differenziale puro sprovvisto di protezione magnetotermica. Interruttore differenziale puro sprovvisto di protezione magnetotermica anche per correnti differenziali pulsanti e componenti continue, fornito e posto in opera. Sono compresi: la quota di cablaggio; gli accessori; il montaggio su quadro su profilato DIN. E' inoltre compreso quanto altro occorre per dare il lavoro finito. E' esclusa la quota di carpenteria. Tetrapolare da 40A con Id: 0,3 o 0,5A selettivo.
		Lavori a CORPO
		004 - OS30 - Impianti interni elettrici, telefonici, radiotelefonici e televisivi
		006 - Impianti elettrici e speciali
		019 - Impianti elettrici in genere
		M I S U R A Z I O N I:
		[rif. Prezzario Marche 2022]
		QUADRO ELETTRICO GENERALE	1.00				1.00
		SOMMANO cad					1.00	228.64	228.64
429	D01046.a	Modulo automatico differenziale da associare agli interruttori magnetotermici della serie modulare, tensione nominale 230/400 V c.a.: sensibilità 0,03 A, tipo «AC»: bipolare, per magnetotermici con portata fino a 32 A
		Lavori a CORPO
		004 - OS30 - Impianti interni elettrici, telefonici, radiotelefonici e televisivi
		006 - Impianti elettrici e speciali
		019 - Impianti elettrici in genere
		M I S U R A Z I O N I:
		[rif. Prezzario Cratere 2022]
		QUADRO ELETTRICO GENERALE	27.00				27.00
		SOMMANO cad					27.00	101.90	2 751.30
430	D01046.c	Modulo automatico differenziale da associare agli interruttori magnetotermici della serie modulare, tensione nominale 230/400 V c.a.: sensibilità 0,03 A, tipo «AC»: tetrapolare, per magnetotermici con portata fino a 32 A
		Lavori a CORPO
		004 - OS30 - Impianti interni elettrici, telefonici, radiotelefonici e televisivi
		006 - Impianti elettrici e speciali
		019 - Impianti elettrici in genere
		M I S U R A Z I O N I:
		[rif. Prezzario Cratere 2022]
		QUADRO ELETTRICO GENERALE	1.00				1.00
		SOMMANO cad					1.00	182.09	182.09
431	D01047.a	Modulo automatico differenziale da associare agli interruttori magnetotermici della serie modulare, tensione nominale 230/400 V c.a.: sensibilità 0,03 A, tipo «A»: bipolare, per magnetotermici con portata fino a 32 A
		Lavori a CORPO
		004 - OS30 - Impianti interni elettrici, telefonici, radiotelefonici e televisivi
		006 - Impianti elettrici e speciali
		019 - Impianti elettrici in genere
		M I S U R A Z I O N I:
		[rif. Prezzario Cratere 2022]
		QUADRO ELETTRICO GENERALE	20.00				20.00
		SOMMANO cad					20.00	137.05	2 741.00
432	D01049.a	Modulo automatico differenziale da associare agli interruttori magnetotermici della serie modulare, tensione nominale 230/400 V c.a.: sensibilità 0,3 A o 0,5 A, tipo «A»: bipolare, per magnetotermici con portata fino a 32 A
		Lavori a CORPO
		004 - OS30 - Impianti interni elettrici, telefonici, radiotelefonici e televisivi
		006 - Impianti elettrici e speciali
		019 - Impianti elettrici in genere
		M I S U R A Z I O N I:
		[rif. Prezzario Cratere 2022]
		QUADRO ELETTRICO GENERALE	1.00				1.00
		SOMMANO cad					1.00	127.29	127.29
433	D01049.e	Modulo automatico differenziale da associare agli interruttori magnetotermici della serie modulare, tensione nominale 230/400 V c.a.: sensibilità 0,3 A o 0,5 A, tipo «A»: tetrapolare, per magnetotermici con portata fino a 63 A
		Lavori a CORPO
		004 - OS30 - Impianti interni elettrici, telefonici, radiotelefonici e televisivi
		006 - Impianti elettrici e speciali
		019 - Impianti elettrici in genere
		M I S U R A Z I O N I:
		[rif. Prezzario Cratere 2022]
		QUADRO ELETTRICO GENERALE	6.00				6.00
		SOMMANO cad					6.00	197.50	1 185.00
434	15.06.014*.002	Sezionatore di potenza. Sezionatore di potenza con comando a maniglia regolabile per blocco portello, senza e con portafusibili e fusibili, fornito e posto in opera. E' compreso il cablaggio e quanto altro occorre per dare il lavoro finito. Tetrapolare fino a 160A.
		Lavori a CORPO
		004 - OS30 - Impianti interni elettrici, telefonici, radiotelefonici e televisivi
		006 - Impianti elettrici e speciali
		019 - Impianti elettrici in genere
		M I S U R A Z I O N I:
		[rif. Prezzario Marche 2022]
		QUADRO ELETTRICO GENERALE	3.00				3.00
		SOMMANO cad					3.00	250.76	752.28
435	15.06.018*.051	Apparecchi modulari da inserire su quadro elettrico con attacco DIN. Apparecchi modulari da inserire su quadro elettrico con attacco DIN, forniti e posti in opera. Sono compresi: il cablaggio; gli accessori; il montaggio. E' compreso quanto altro occorre per dare il lavoro finito. E' esclusa la quota di carpenteria. Bobina di sgancio a distanza MX + OF
		Lavori a CORPO
		004 - OS30 - Impianti interni elettrici, telefonici, radiotelefonici e televisivi
		006 - Impianti elettrici e speciali
		019 - Impianti elettrici in genere
		M I S U R A Z I O N I:
		[rif. Prezzario Marche 2022]
		QUADRO ELETTRICO GENERALE	2.00				2.00
		SOMMANO cad					2.00	48.64	97.28
436	15.08.039*	Interruttore crepuscolare completo di fotorilevatore a sensibilità regola-bile. Interruttore crepuscolare completo di fotorilevatore a sensibilità regolabile, relè alimentato a 220 V, fissato e posto in opera. Sono compresi il montaggio, il collegamento elettrico al quadro sia per l’alimentatore che per i comandi. E’ inoltre compreso quanto altro occorre per dare il lavoro finito
		Lavori a CORPO
		004 - OS30 - Impianti interni elettrici, telefonici, radiotelefonici e televisivi
		006 - Impianti elettrici e speciali
		019 - Impianti elettrici in genere
		M I S U R A Z I O N I:
		[rif. Prezzario Marche 2022]
		QUADRO ELETTRICO GENERALE	1.00				1.00
		SOMMANO cad					1.00	396.78	396.78
437	D01028	Temporizzatore elettronico per comando luce scale, locali di servizio, aspiratori domestici, uscita a relè NO 6 A 230 V, individuazione al buio, alimentazione 230 V - 50 Hz, in contenitore isolante serie modulare
		Lavori a CORPO
		004 - OS30 - Impianti interni elettrici, telefonici, radiotelefonici e televisivi
		006 - Impianti elettrici e speciali
		019 - Impianti elettrici in genere
		M I S U R A Z I O N I:
		[rif. Prezzario Cratere 2022]
		QUADRO ELETTRICO GENERALE	1.00				1.00
		SOMMANO cad					1.00	151.99	151.99
438	15.06.013*.006	Strumenti di misura da quadro elettrico. Strumenti di misura da quadro elettrico con scala a 90 gradi misure max lato mm 96. per correnti alternate, forniti e posti in opera. Sono compresi: gli accessori; le quote di cablaggio, il fissaggio e montaggio. E' inoltre compreso quanto altro occorre per dare il lavoro finito. E' esclusa la quota di carpenteria. Strumento di misura multifunzione
		Lavori a CORPO
		004 - OS30 - Impianti interni elettrici, telefonici, radiotelefonici e televisivi
		006 - Impianti elettrici e speciali
		019 - Impianti elettrici in genere
		M I S U R A Z I O N I:
		[rif. Prezzario Marche 2022]
		QUADRO ELETTRICO GENERALE	1.00				1.00
		SOMMANO cad					1.00	542.04	542.04
439	15.14.0120.001	ALIMENTATORE SWITCHING A 24÷27 VOLT C.C. Alimentatore switching a Volt c.c. 24÷27 su custodia metallica o isolante, in grado di fornire corrente fino a 5A, provvisto di collegamento elettrico alla rete e batteria in tampone, fornito e posto in opera, completo di ogni accessorio e quanto altro occorre per dare l'opera finita. E' compreso quanto altro occorre per dare l'opera finita. Corrente fino a 2 A.
		Lavori a CORPO
		004 - OS30 - Impianti interni elettrici, telefonici, radiotelefonici e televisivi
		006 - Impianti elettrici e speciali
		019 - Impianti elettrici in genere
		M I S U R A Z I O N I:
		[rif. Prezzario Umbria 2021]
		QUADRO ELETTRICO GENERALE	1.00				1.00
		SOMMANO cad					1.00	138.00	138.00
440	15.06.025*.003	Carpenteria per quadro elettrico IP55 in lamiera verniciata. Carpenteria per quadro elettrico IP55 in lamiera verniciata a fuoco o con polveri epossidiche, grado di protezione IP55, tenuta meccanica IK10, con porta. Sono compresi: le guide DIN; le piastre di fondo; i pannelli preforati; lo zoccolo. E' inoltre compreso quanto altro occorre per dare l'opera finita. Nelle misure assimilabili: Quadro mm 2000x800x400 (hxlxp)
		Lavori a CORPO
		004 - OS30 - Impianti interni elettrici, telefonici, radiotelefonici e televisivi
		006 - Impianti elettrici e speciali
		019 - Impianti elettrici in genere
		M I S U R A Z I O N I:
		[rif. Prezzario Marche 2022]
		QUADRO ELETTRICO CENTRALE TERMICA	1.00				1.00
		SOMMANO cad					1.00	2 735.91	2 735.91
441	D02140.c	Base portafusibile sezionabile, per fusibili cilindrici dimensione 10,3 x 38 mm, tensione nominale 400/690 V, in poliestere e fibra di vetro, installata su barra DIN35, conforme norma IEC 269-3-1: unipolare più neutro portata 32 A
		Lavori a CORPO
		004 - OS30 - Impianti interni elettrici, telefonici, radiotelefonici e televisivi
		006 - Impianti elettrici e speciali
		019 - Impianti elettrici in genere
		M I S U R A Z I O N I:
		[rif. Prezzario Cratere 2022]
		QUADRO ELETTRICO CENTRALE TERMICA:
		Vedi voce n° 440 [cad 1.00]	7.00				7.00
		SOMMANO cad					7.00	17.42	121.94
442	D02140.i	Base portafusibile sezionabile, per fusibili cilindrici dimensione 10,3 x 38 mm, tensione nominale 400/690 V, in poliestere e fibra di vetro, installata su barra DIN35, conforme norma IEC 269-3-1: tripolare più neutro portata 32 A
		Lavori a CORPO
		004 - OS30 - Impianti interni elettrici, telefonici, radiotelefonici e televisivi
		006 - Impianti elettrici e speciali
		019 - Impianti elettrici in genere
		M I S U R A Z I O N I:
		[rif. Prezzario Cratere 2022]
		QUADRO ELETTRICO CENTRALE TERMICA:
		Vedi voce n° 440 [cad 1.00]	1.00				1.00
		SOMMANO cad					1.00	32.13	32.13
443	15.06.018*.022	Apparecchi modulari da inserire su quadro elettrico con attacco DIN. Apparecchi modulari da inserire su quadro elettrico con attacco DIN, forniti e posti in opera. Sono compresi: il cablaggio; gli accessori; il montaggio. E' compreso quanto altro occorre per dare il lavoro finito. E' esclusa la quota di carpenteria. Gemma luminosa con lampadina.
		Lavori a CORPO
		004 - OS30 - Impianti interni elettrici, telefonici, radiotelefonici e televisivi
		006 - Impianti elettrici e speciali
		019 - Impianti elettrici in genere
		M I S U R A Z I O N I:
		[rif. Prezzario Marche 2022]
		QUADRO ELETTRICO CENTRALE TERMICA:
		Vedi voce n° 440 [cad 1.00]	3.00				3.00
		SOMMANO cad					3.00	26.16	78.48
444	D02199.c	Contattore, alimentazione bobina 230 V o 24 V, conforme IEC 1095, in contenitore plastico modulare grado di protezione IP 20, predisposto per aggancio laterale di contatti ausiliari, in opera su guida DIN35 questa esclusa: tripolare portata 25 A
		Lavori a CORPO
		004 - OS30 - Impianti interni elettrici, telefonici, radiotelefonici e televisivi
		006 - Impianti elettrici e speciali
		019 - Impianti elettrici in genere
		M I S U R A Z I O N I:
		[rif. Prezzario Cratere 2022]
		QUADRO ELETTRICO CENTRALE TERMICA:
		Vedi voce n° 440 [cad 1.00]	12.00				12.00
		SOMMANO cad					12.00	57.19	686.28
445	15.06.012*.019	Contattore in corrente alternata a 220/380V con bobina di eccitazione. Contattore in corrente alternata a 220/380V con bobina di eccitazione comandabile a 24V o 48V o 220V, fornito e posto in opera su profilato DIN, o con fissaggio a vite. Per categoria di impiego AC3-38OV. Sono comprese le quote relative al montaggio ed al cablaggio. E' inoltre compreso quanto altro occorre per dare il lavoro finito. Contatto ausiliario.
		Lavori a CORPO
		004 - OS30 - Impianti interni elettrici, telefonici, radiotelefonici e televisivi
		006 - Impianti elettrici e speciali
		019 - Impianti elettrici in genere
		M I S U R A Z I O N I:
		[rif. Prezzario Marche 2022]
		QUADRO ELETTRICO CENTRALE TERMICA:
		Vedi voce n° 440 [cad 1.00]	12.00				12.00
		SOMMANO cad					12.00	44.29	531.48
446	15.06.018*.054	Apparecchi modulari da inserire su quadro elettrico con attacco DIN. Apparecchi modulari da inserire su quadro elettrico con attacco DIN, forniti e posti in opera. Sono compresi: il cablaggio; gli accessori; il montaggio. E' compreso quanto altro occorre per dare il lavoro finito. E' esclusa la quota di carpenteria. Contatto di scattato relè.
		Lavori a CORPO
		004 - OS30 - Impianti interni elettrici, telefonici, radiotelefonici e televisivi
		006 - Impianti elettrici e speciali
		019 - Impianti elettrici in genere
		M I S U R A Z I O N I:
		[rif. Prezzario Marche 2022]
		QUADRO ELETTRICO CENTRALE TERMICA:
		Vedi voce n° 440 [cad 1.00]	8.00				8.00
		SOMMANO cad					8.00	33.50	268.00
447	PA.MEP.017	Fornitura e posa in opera di modulo interfaccia di comunicazione intelligente, da quadro elettrico; tipo Acti 9 Smartlink SI B - Interfaccia monitoraggio/comando Modbus TCP/IP wireless cod. A9XMZA08 della SCHNEIDER ELECTRIC o equivalente. Nel prezzo si intende compreso e compensato ogni onere e accessorio necessario per la posa ed ogni altro onere per dare il lavoro finito a regola d'arte.
		Lavori a CORPO
		004 - OS30 - Impianti interni elettrici, telefonici, radiotelefonici e televisivi
		006 - Impianti elettrici e speciali
		019 - Impianti elettrici in genere
		M I S U R A Z I O N I:
		[Analisi Prezzi]
		QUADRO ELETTRICO CENTRALE TERMICA:
		Vedi voce n° 440 [cad 1.00]	1.00				1.00
		SOMMANO cad					1.00	284.65	284.65
448	15.07.0204.002	LIMITATORE DI SOVRATENSIONI SPD (SURGE PROTECTIVE DEVICE) TIPO 2 Limitatore di sovratensioni (SPD) Tipo 2 secondo CEI EN 61643-11, per la protezione da sovratensioni di utenze BT (in categoria di tenuta all'impulso IV - III - II - I secondo CEI EN 60439-1, IEC 60664-1: aprile 2007). Provato con corrente impulsiva nominale di scarica: forma d'onda 8/20 ms; In = 20 kA, Imax = 40 kA. Tensione massima continuativa 275 V/ 50 Hz. Livello di protezione Up ≤ 1,25 kV. Grado di protezione IP 20. In esecuzione multipolare. E’ compreso quanto altro occorre per dare l'opera finita a regola d’arte. Per ogni polo di fase protetto. Quadripolare per reti TT (esecuzione 3+1)
		Lavori a CORPO
		004 - OS30 - Impianti interni elettrici, telefonici, radiotelefonici e televisivi
		006 - Impianti elettrici e speciali
		019 - Impianti elettrici in genere
		M I S U R A Z I O N I:
		[rif. Prezzario Umbria 2021]
		QUADRO ELETTRICO CENTRALE TERMICA:
		Vedi voce n° 440 [cad 1.00]	1.00				1.00
		SOMMANO cad					1.00	239.00	239.00
449	15.06.001*.005	Interruttore automatico magnetotermico, caratteristica C, potere di interruzione 6KA. Interruttore automatico magnetotermico, caratteristica C, potere di interruzione 6KA, fornito e posto in opera su modulo DIN. Sono compresi: la quota di cablaggio; gli accessori da inserire all'interno del quadro. E' inoltre compreso quanto altro occorre per dare il lavoro finito. E' esclusa la quota di carpenteria. Unipolare+N.A. da 10 a 32A - 6KA C40N
		Lavori a CORPO
		004 - OS30 - Impianti interni elettrici, telefonici, radiotelefonici e televisivi
		006 - Impianti elettrici e speciali
		019 - Impianti elettrici in genere
		M I S U R A Z I O N I:
		[rif. Prezzario Marche 2022]
		QUADRO ELETTRICO CENTRALE TERMICA:
		Vedi voce n° 440 [cad 1.00]	8.00				8.00
		SOMMANO cad					8.00	55.33	442.64
450	15.06.001*.014	Interruttore automatico magnetotermico, caratteristica C, potere di interruzione 6KA. Interruttore automatico magnetotermico, caratteristica C, potere di interruzione 6KA, fornito e posto in opera su modulo DIN. Sono compresi: la quota di cablaggio; gli accessori da inserire all'interno del quadro. E' inoltre compreso quanto altro occorre per dare il lavoro finito. E' esclusa la quota di carpenteria. Tripolare+N.A. da 10 a 32A - 6KA.
		Lavori a CORPO
		004 - OS30 - Impianti interni elettrici, telefonici, radiotelefonici e televisivi
		006 - Impianti elettrici e speciali
		019 - Impianti elettrici in genere
		M I S U R A Z I O N I:
		[rif. Prezzario Marche 2022]
		QUADRO ELETTRICO CENTRALE TERMICA:
		Vedi voce n° 440 [cad 1.00]	5.00				5.00
		SOMMANO cad					5.00	112.84	564.20
451	D01046.a	Modulo automatico differenziale da associare agli interruttori magnetotermici della serie modulare, tensione nominale 230/400 V c.a.: sensibilità 0,03 A, tipo «AC»: bipolare, per magnetotermici con portata fino a 32 A
		Lavori a CORPO
		004 - OS30 - Impianti interni elettrici, telefonici, radiotelefonici e televisivi
		006 - Impianti elettrici e speciali
		019 - Impianti elettrici in genere
		M I S U R A Z I O N I:
		[rif. Prezzario Cratere 2022]
		QUADRO ELETTRICO CENTRALE TERMICA:
		Vedi voce n° 440 [cad 1.00]	7.00				7.00
		SOMMANO cad					7.00	101.90	713.30
452	D01046.c	Modulo automatico differenziale da associare agli interruttori magnetotermici della serie modulare, tensione nominale 230/400 V c.a.: sensibilità 0,03 A, tipo «AC»: tetrapolare, per magnetotermici con portata fino a 32 A
		Lavori a CORPO
		004 - OS30 - Impianti interni elettrici, telefonici, radiotelefonici e televisivi
		006 - Impianti elettrici e speciali
		019 - Impianti elettrici in genere
		M I S U R A Z I O N I:
		[rif. Prezzario Cratere 2022]
		QUADRO ELETTRICO CENTRALE TERMICA:
		Vedi voce n° 440 [cad 1.00]	2.00				2.00
		SOMMANO cad					2.00	182.09	364.18
453	D01047.a	Modulo automatico differenziale da associare agli interruttori magnetotermici della serie modulare, tensione nominale 230/400 V c.a.: sensibilità 0,03 A, tipo «A»: bipolare, per magnetotermici con portata fino a 32 A
		Lavori a CORPO
		004 - OS30 - Impianti interni elettrici, telefonici, radiotelefonici e televisivi
		006 - Impianti elettrici e speciali
		019 - Impianti elettrici in genere
		M I S U R A Z I O N I:
		[rif. Prezzario Cratere 2022]
		QUADRO ELETTRICO CENTRALE TERMICA:
		Vedi voce n° 440 [cad 1.00]	1.00				1.00
		SOMMANO cad					1.00	137.05	137.05
454	D01048.d	Modulo automatico differenziale da associare agli interruttori magnetotermici della serie modulare, tensione nominale 230/400 V c.a.: sensibilità 0,3 A o 0,5 A, tipo «AC»: tetrapolare, per magnetotermici con portata fino a 32 A
		Lavori a CORPO
		004 - OS30 - Impianti interni elettrici, telefonici, radiotelefonici e televisivi
		006 - Impianti elettrici e speciali
		019 - Impianti elettrici in genere
		M I S U R A Z I O N I:
		[rif. Prezzario Cratere 2022]
		QUADRO ELETTRICO CENTRALE TERMICA:
		Vedi voce n° 440 [cad 1.00]	3.00				3.00
		SOMMANO cad					3.00	135.99	407.97
455	15.06.018*.013	Apparecchi modulari da inserire su quadro elettrico con attacco DIN. Apparecchi modulari da inserire su quadro elettrico con attacco DIN, forniti e posti in opera. Sono compresi: il cablaggio; gli accessori; il montaggio. E' compreso quanto altro occorre per dare il lavoro finito. E' esclusa la quota di carpenteria. Sezionatore portafusibili bipolare fino a 32A.
		Lavori a CORPO
		004 - OS30 - Impianti interni elettrici, telefonici, radiotelefonici e televisivi
		006 - Impianti elettrici e speciali
		019 - Impianti elettrici in genere
		M I S U R A Z I O N I:
		[rif. Prezzario Marche 2022]
		QUADRO ELETTRICO CENTRALE TERMICA:
		Vedi voce n° 440 [cad 1.00]	1.00				1.00
		SOMMANO cad					1.00	30.01	30.01
456	15.06.014*.001	Sezionatore di potenza. Sezionatore di potenza con comando a maniglia regolabile per blocco portello, senza e con portafusibili e fusibili, fornito e posto in opera. E' compreso il cablaggio e quanto altro occorre per dare il lavoro finito. Tripolare fino a 160A.
		Lavori a CORPO
		004 - OS30 - Impianti interni elettrici, telefonici, radiotelefonici e televisivi
		006 - Impianti elettrici e speciali
		019 - Impianti elettrici in genere
		M I S U R A Z I O N I:
		[rif. Prezzario Marche 2022]
		QUADRO ELETTRICO CENTRALE TERMICA:
		Vedi voce n° 440 [cad 1.00]	12.00				12.00
		SOMMANO cad					12.00	218.77	2 625.24
457	15.06.014*.002	Sezionatore di potenza. Sezionatore di potenza con comando a maniglia regolabile per blocco portello, senza e con portafusibili e fusibili, fornito e posto in opera. E' compreso il cablaggio e quanto altro occorre per dare il lavoro finito. Tetrapolare fino a 160A.
		Lavori a CORPO
		004 - OS30 - Impianti interni elettrici, telefonici, radiotelefonici e televisivi
		006 - Impianti elettrici e speciali
		019 - Impianti elettrici in genere
		M I S U R A Z I O N I:
		[rif. Prezzario Marche 2022]
		QUADRO ELETTRICO CENTRALE TERMICA:
		Vedi voce n° 440 [cad 1.00]					1.00
		SOMMANO cad					1.00	250.76	250.76
458	15.06.018*.056	Apparecchi modulari da inserire su quadro elettrico con attacco DIN. Apparecchi modulari da inserire su quadro elettrico con attacco DIN, forniti e posti in opera. Sono compresi: il cablaggio; gli accessori; il montaggio. E' compreso quanto altro occorre per dare il lavoro finito. E' esclusa la quota di carpenteria. Interruttore salvamotore tripolare fino a 6,3A.
		Lavori a CORPO
		004 - OS30 - Impianti interni elettrici, telefonici, radiotelefonici e televisivi
		006 - Impianti elettrici e speciali
		019 - Impianti elettrici in genere
		M I S U R A Z I O N I:
		[rif. Prezzario Marche 2022]
		QUADRO ELETTRICO CENTRALE TERMICA:
		Vedi voce n° 440 [cad 1.00]	12.00				12.00
		SOMMANO cad					12.00	96.15	1 153.80
459	15.14.0120.001	ALIMENTATORE SWITCHING A 24÷27 VOLT C.C. Alimentatore switching a Volt c.c. 24÷27 su custodia metallica o isolante, in grado di fornire corrente fino a 5A, provvisto di collegamento elettrico alla rete e batteria in tampone, fornito e posto in opera, completo di ogni accessorio e quanto altro occorre per dare l'opera finita. E' compreso quanto altro occorre per dare l'opera finita. Corrente fino a 2 A.
		Lavori a CORPO
		004 - OS30 - Impianti interni elettrici, telefonici, radiotelefonici e televisivi
		006 - Impianti elettrici e speciali
		019 - Impianti elettrici in genere
		M I S U R A Z I O N I:
		[rif. Prezzario Umbria 2021]
		QUADRO ELETTRICO CENTRALE TERMICA:
		Vedi voce n° 440 [cad 1.00]	1.00				1.00
		SOMMANO cad					1.00	138.00	138.00
460	15.06.019*.004	Carpenteria per quadro elettrico in lamiera metallica verniciata a fuoco IP30. Carpenteria per quadro elettrico in lamiera metallica verniciata a fuoco IP30 costituita da elementi componibili preforati o chiusi, barrature di sostegno per le apparecchiature, sportello in vetro o in lamiera provvisto di serratura con chiave, pannelli, zoccolo. E' compreso quanto altro occorre per dare l'opera finita. Misure assimilabili a mm 930x595x240 (hxlxp) completa di 3 DIN da 24 mod.
		Lavori a CORPO
		004 - OS30 - Impianti interni elettrici, telefonici, radiotelefonici e televisivi
		006 - Impianti elettrici e speciali
		019 - Impianti elettrici in genere
		M I S U R A Z I O N I:
		[rif. Prezzario Marche 2022]
		QUADRO ELETTRICO PIANO PRIMO	1.00				1.00
		SOMMANO cad					1.00	705.95	705.95
461	D02140.i	Base portafusibile sezionabile, per fusibili cilindrici dimensione 10,3 x 38 mm, tensione nominale 400/690 V, in poliestere e fibra di vetro, installata su barra DIN35, conforme norma IEC 269-3-1: tripolare più neutro portata 32 A
		Lavori a CORPO
		004 - OS30 - Impianti interni elettrici, telefonici, radiotelefonici e televisivi
		006 - Impianti elettrici e speciali
		019 - Impianti elettrici in genere
		M I S U R A Z I O N I:
		[rif. Prezzario Cratere 2022]
		QUADRO ELETTRICO PIANO PRIMO:
		Vedi voce n° 460 [cad 1.00]	1.00				1.00
		SOMMANO cad					1.00	32.13	32.13
462	15.06.018*.022	Apparecchi modulari da inserire su quadro elettrico con attacco DIN. Apparecchi modulari da inserire su quadro elettrico con attacco DIN, forniti e posti in opera. Sono compresi: il cablaggio; gli accessori; il montaggio. E' compreso quanto altro occorre per dare il lavoro finito. E' esclusa la quota di carpenteria. Gemma luminosa con lampadina.
		Lavori a CORPO
		004 - OS30 - Impianti interni elettrici, telefonici, radiotelefonici e televisivi
		006 - Impianti elettrici e speciali
		019 - Impianti elettrici in genere
		M I S U R A Z I O N I:
		[rif. Prezzario Marche 2022]
		QUADRO ELETTRICO PIANO PRIMO:
		Vedi voce n° 460 [cad 1.00]	3.00				3.00
		SOMMANO cad					3.00	26.16	78.48
463	15.07.0204.002	LIMITATORE DI SOVRATENSIONI SPD (SURGE PROTECTIVE DEVICE) TIPO 2 Limitatore di sovratensioni (SPD) Tipo 2 secondo CEI EN 61643-11, per la protezione da sovratensioni di utenze BT (in categoria di tenuta all'impulso IV - III - II - I secondo CEI EN 60439-1, IEC 60664-1: aprile 2007). Provato con corrente impulsiva nominale di scarica: forma d'onda 8/20 ms; In = 20 kA, Imax = 40 kA. Tensione massima continuativa 275 V/ 50 Hz. Livello di protezione Up ≤ 1,25 kV. Grado di protezione IP 20. In esecuzione multipolare. E’ compreso quanto altro occorre per dare l'opera finita a regola d’arte. Per ogni polo di fase protetto. Quadripolare per reti TT (esecuzione 3+1)
		Lavori a CORPO
		004 - OS30 - Impianti interni elettrici, telefonici, radiotelefonici e televisivi
		006 - Impianti elettrici e speciali
		019 - Impianti elettrici in genere
		M I S U R A Z I O N I:
		[rif. Prezzario Umbria 2021]
		QUADRO ELETTRICO PIANO PRIMO:
		Vedi voce n° 460 [cad 1.00]	1.00				1.00
		SOMMANO cad					1.00	239.00	239.00
464	15.06.001*.005	Interruttore automatico magnetotermico, caratteristica C, potere di interruzione 6KA. Interruttore automatico magnetotermico, caratteristica C, potere di interruzione 6KA, fornito e posto in opera su modulo DIN. Sono compresi: la quota di cablaggio; gli accessori da inserire all'interno del quadro. E' inoltre compreso quanto altro occorre per dare il lavoro finito. E' esclusa la quota di carpenteria. Unipolare+N.A. da 10 a 32A - 6KA C40N
		Lavori a CORPO
		004 - OS30 - Impianti interni elettrici, telefonici, radiotelefonici e televisivi
		006 - Impianti elettrici e speciali
		019 - Impianti elettrici in genere
		M I S U R A Z I O N I:
		[rif. Prezzario Marche 2022]
		QUADRO ELETTRICO PIANO PRIMO:
		Vedi voce n° 460 [cad 1.00]	8.00				8.00
		SOMMANO cad					8.00	55.33	442.64
465	15.06.001*.014	Interruttore automatico magnetotermico, caratteristica C, potere di interruzione 6KA. Interruttore automatico magnetotermico, caratteristica C, potere di interruzione 6KA, fornito e posto in opera su modulo DIN. Sono compresi: la quota di cablaggio; gli accessori da inserire all'interno del quadro. E' inoltre compreso quanto altro occorre per dare il lavoro finito. E' esclusa la quota di carpenteria. Tripolare+N.A. da 10 a 32A - 6KA.
		Lavori a CORPO
		004 - OS30 - Impianti interni elettrici, telefonici, radiotelefonici e televisivi
		006 - Impianti elettrici e speciali
		019 - Impianti elettrici in genere
		M I S U R A Z I O N I:
		[rif. Prezzario Marche 2022]
		QUADRO ELETTRICO PIANO PRIMO:
		Vedi voce n° 460 [cad 1.00]	1.00				1.00
		SOMMANO cad					1.00	112.84	112.84
466	D01046.a	Modulo automatico differenziale da associare agli interruttori magnetotermici della serie modulare, tensione nominale 230/400 V c.a.: sensibilità 0,03 A, tipo «AC»: bipolare, per magnetotermici con portata fino a 32 A
		Lavori a CORPO
		004 - OS30 - Impianti interni elettrici, telefonici, radiotelefonici e televisivi
		006 - Impianti elettrici e speciali
		019 - Impianti elettrici in genere
		M I S U R A Z I O N I:
		[rif. Prezzario Cratere 2022]
		QUADRO ELETTRICO PIANO PRIMO:
		Vedi voce n° 460 [cad 1.00]	6.00				6.00
		SOMMANO cad					6.00	101.90	611.40
467	D01046.c	Modulo automatico differenziale da associare agli interruttori magnetotermici della serie modulare, tensione nominale 230/400 V c.a.: sensibilità 0,03 A, tipo «AC»: tetrapolare, per magnetotermici con portata fino a 32 A
		Lavori a CORPO
		004 - OS30 - Impianti interni elettrici, telefonici, radiotelefonici e televisivi
		006 - Impianti elettrici e speciali
		019 - Impianti elettrici in genere
		M I S U R A Z I O N I:
		[rif. Prezzario Cratere 2022]
		QUADRO ELETTRICO PIANO PRIMO:
		Vedi voce n° 460 [cad 1.00]	1.00				1.00
		SOMMANO cad					1.00	182.09	182.09
468	15.06.018*.013	Apparecchi modulari da inserire su quadro elettrico con attacco DIN. Apparecchi modulari da inserire su quadro elettrico con attacco DIN, forniti e posti in opera. Sono compresi: il cablaggio; gli accessori; il montaggio. E' compreso quanto altro occorre per dare il lavoro finito. E' esclusa la quota di carpenteria. Sezionatore portafusibili bipolare fino a 32A.
		Lavori a CORPO
		004 - OS30 - Impianti interni elettrici, telefonici, radiotelefonici e televisivi
		006 - Impianti elettrici e speciali
		019 - Impianti elettrici in genere
		M I S U R A Z I O N I:
		[rif. Prezzario Marche 2022]
		QUADRO ELETTRICO PIANO PRIMO:
		Vedi voce n° 460 [cad 1.00]	1.00				1.00
		SOMMANO cad					1.00	30.01	30.01
469	15.06.014*.002	Sezionatore di potenza. Sezionatore di potenza con comando a maniglia regolabile per blocco portello, senza e con portafusibili e fusibili, fornito e posto in opera. E' compreso il cablaggio e quanto altro occorre per dare il lavoro finito. Tetrapolare fino a 160A.
		Lavori a CORPO
		004 - OS30 - Impianti interni elettrici, telefonici, radiotelefonici e televisivi
		006 - Impianti elettrici e speciali
		019 - Impianti elettrici in genere
		M I S U R A Z I O N I:
		[rif. Prezzario Marche 2022]
		QUADRO ELETTRICO PIANO PRIMO:
		Vedi voce n° 460 [cad 1.00]	1.00				1.00
		SOMMANO cad					1.00	250.76	250.76
470	15.06.018*.051	Apparecchi modulari da inserire su quadro elettrico con attacco DIN. Apparecchi modulari da inserire su quadro elettrico con attacco DIN, forniti e posti in opera. Sono compresi: il cablaggio; gli accessori; il montaggio. E' compreso quanto altro occorre per dare il lavoro finito. E' esclusa la quota di carpenteria. Bobina di sgancio a distanza MX + OF
		Lavori a CORPO
		004 - OS30 - Impianti interni elettrici, telefonici, radiotelefonici e televisivi
		006 - Impianti elettrici e speciali
		019 - Impianti elettrici in genere
		M I S U R A Z I O N I:
		[rif. Prezzario Marche 2022]
		QUADRO ELETTRICO PIANO PRIMO:
		Vedi voce n° 460 [cad 1.00]	1.00				1.00
		SOMMANO cad					1.00	48.64	48.64
471	15.06.024*.001	Carpenteria per quadro elettrico in materiale isolante IP55. Carpenteria per quadro elettrico in materiale isolante IP55 costituito da armadio stagno provvisto di pannello di fondo, barre porta apparecchi, pannello frontale, portello a cerniera apribile con chiave a testa triangolare o con serratura, atto a contenere apparecchiature su modulo DIN (mm 17,5). E' compreso quanto altro occorre per dare l'opera finita. Misure assimilabili a mm 600x400x230 (fino a 54 moduli).
		Lavori a CORPO
		004 - OS30 - Impianti interni elettrici, telefonici, radiotelefonici e televisivi
		006 - Impianti elettrici e speciali
		019 - Impianti elettrici in genere
		M I S U R A Z I O N I:
		[rif. Prezzario Marche 2022]
		QUADRO ELETTRICO AUTORIMESSA	1.00				1.00
		SOMMANO cad					1.00	327.03	327.03
472	D02140.i	Base portafusibile sezionabile, per fusibili cilindrici dimensione 10,3 x 38 mm, tensione nominale 400/690 V, in poliestere e fibra di vetro, installata su barra DIN35, conforme norma IEC 269-3-1: tripolare più neutro portata 32 A
		Lavori a CORPO
		004 - OS30 - Impianti interni elettrici, telefonici, radiotelefonici e televisivi
		006 - Impianti elettrici e speciali
		019 - Impianti elettrici in genere
		M I S U R A Z I O N I:
		[rif. Prezzario Cratere 2022]
		QUADRO ELETTRICO AUTORIMESSA:
		Vedi voce n° 471 [cad 1.00]	1.00				1.00
		SOMMANO cad					1.00	32.13	32.13
473	15.06.018*.022	Apparecchi modulari da inserire su quadro elettrico con attacco DIN. Apparecchi modulari da inserire su quadro elettrico con attacco DIN, forniti e posti in opera. Sono compresi: il cablaggio; gli accessori; il montaggio. E' compreso quanto altro occorre per dare il lavoro finito. E' esclusa la quota di carpenteria. Gemma luminosa con lampadina.
		Lavori a CORPO
		004 - OS30 - Impianti interni elettrici, telefonici, radiotelefonici e televisivi
		006 - Impianti elettrici e speciali
		019 - Impianti elettrici in genere
		M I S U R A Z I O N I:
		[rif. Prezzario Marche 2022]
		QUADRO ELETTRICO AUTORIMESSA:
		Vedi voce n° 471 [cad 1.00]	3.00				3.00
		SOMMANO cad					3.00	26.16	78.48
474	15.06.018*.054	Apparecchi modulari da inserire su quadro elettrico con attacco DIN. Apparecchi modulari da inserire su quadro elettrico con attacco DIN, forniti e posti in opera. Sono compresi: il cablaggio; gli accessori; il montaggio. E' compreso quanto altro occorre per dare il lavoro finito. E' esclusa la quota di carpenteria. Contatto di scattato relè.
		Lavori a CORPO
		004 - OS30 - Impianti interni elettrici, telefonici, radiotelefonici e televisivi
		006 - Impianti elettrici e speciali
		019 - Impianti elettrici in genere
		M I S U R A Z I O N I:
		[rif. Prezzario Marche 2022]
		QUADRO ELETTRICO AUTORIMESSA:
		Vedi voce n° 471 [cad 1.00]	1.00				1.00
		SOMMANO cad					1.00	33.50	33.50
475	15.06.001*.005	Interruttore automatico magnetotermico, caratteristica C, potere di interruzione 6KA. Interruttore automatico magnetotermico, caratteristica C, potere di interruzione 6KA, fornito e posto in opera su modulo DIN. Sono compresi: la quota di cablaggio; gli accessori da inserire all'interno del quadro. E' inoltre compreso quanto altro occorre per dare il lavoro finito. E' esclusa la quota di carpenteria. Unipolare+N.A. da 10 a 32A - 6KA C40N
		Lavori a CORPO
		004 - OS30 - Impianti interni elettrici, telefonici, radiotelefonici e televisivi
		006 - Impianti elettrici e speciali
		019 - Impianti elettrici in genere
		M I S U R A Z I O N I:
		[rif. Prezzario Marche 2022]
		QUADRO ELETTRICO AUTORIMESSA:
		Vedi voce n° 471 [cad 1.00]	5.00				5.00
		SOMMANO cad					5.00	55.33	276.65
476	15.06.001*.015	Interruttore automatico magnetotermico, caratteristica C, potere di interruzione 6KA. Interruttore automatico magnetotermico, caratteristica C, potere di interruzione 6KA, fornito e posto in opera su modulo DIN. Sono compresi: la quota di cablaggio; gli accessori da inserire all'interno del quadro. E' inoltre compreso quanto altro occorre per dare il lavoro finito. E' esclusa la quota di carpenteria. Tripolare+N.A. da 40 a 63A - 6KA
		Lavori a CORPO
		004 - OS30 - Impianti interni elettrici, telefonici, radiotelefonici e televisivi
		006 - Impianti elettrici e speciali
		019 - Impianti elettrici in genere
		M I S U R A Z I O N I:
		[rif. Prezzario Marche 2022]
		QUADRO ELETTRICO AUTORIMESSA:
		Vedi voce n° 471 [cad 1.00]	1.00				1.00
		SOMMANO cad					1.00	152.55	152.55
477	D01046.a	Modulo automatico differenziale da associare agli interruttori magnetotermici della serie modulare, tensione nominale 230/400 V c.a.: sensibilità 0,03 A, tipo «AC»: bipolare, per magnetotermici con portata fino a 32 A
		Lavori a CORPO
		004 - OS30 - Impianti interni elettrici, telefonici, radiotelefonici e televisivi
		006 - Impianti elettrici e speciali
		019 - Impianti elettrici in genere
		M I S U R A Z I O N I:
		[rif. Prezzario Cratere 2022]
		QUADRO ELETTRICO AUTORIMESSA:
		Vedi voce n° 471 [cad 1.00]	5.00				5.00
		SOMMANO cad					5.00	101.90	509.50
478	15.06.018*.013	Apparecchi modulari da inserire su quadro elettrico con attacco DIN. Apparecchi modulari da inserire su quadro elettrico con attacco DIN, forniti e posti in opera. Sono compresi: il cablaggio; gli accessori; il montaggio. E' compreso quanto altro occorre per dare il lavoro finito. E' esclusa la quota di carpenteria. Sezionatore portafusibili bipolare fino a 32A.
		Lavori a CORPO
		004 - OS30 - Impianti interni elettrici, telefonici, radiotelefonici e televisivi
		006 - Impianti elettrici e speciali
		019 - Impianti elettrici in genere
		M I S U R A Z I O N I:
		[rif. Prezzario Marche 2022]
		QUADRO ELETTRICO AUTORIMESSA:
		Vedi voce n° 471 [cad 1.00]	1.00				1.00
		SOMMANO cad					1.00	30.01	30.01
479	15.06.014*.002	Sezionatore di potenza. Sezionatore di potenza con comando a maniglia regolabile per blocco portello, senza e con portafusibili e fusibili, fornito e posto in opera. E' compreso il cablaggio e quanto altro occorre per dare il lavoro finito. Tetrapolare fino a 160A.
		Lavori a CORPO
		004 - OS30 - Impianti interni elettrici, telefonici, radiotelefonici e televisivi
		006 - Impianti elettrici e speciali
		019 - Impianti elettrici in genere
		M I S U R A Z I O N I:
		[rif. Prezzario Marche 2022]
		QUADRO ELETTRICO AUTORIMESSA:
		Vedi voce n° 471 [cad 1.00]	1.00				1.00
		SOMMANO cad					1.00	250.76	250.76
480	15.06.022*.004	Centralino tipo d'appartamento incassato a parete IP40. Centralino tipo d'appartamento incassato a parete, fornito e posto in opera, atto a contenere apparati in modulo DIN mm 17.5. Sono compresi: le opere murarie; lo sportello. E' inoltre compreso quanto altro occorre per dare il lavoro finito. Da 13 a 24 moduli.
		Lavori a CORPO
		004 - OS30 - Impianti interni elettrici, telefonici, radiotelefonici e televisivi
		006 - Impianti elettrici e speciali
		019 - Impianti elettrici in genere
		M I S U R A Z I O N I:
		[rif. Prezzario Marche 2022]
		QUADRO ELETTRICO CAMERATA 1	1.00				1.00
		SOMMANO cad					1.00	80.44	80.44
481	15.06.018*.013	Apparecchi modulari da inserire su quadro elettrico con attacco DIN. Apparecchi modulari da inserire su quadro elettrico con attacco DIN, forniti e posti in opera. Sono compresi: il cablaggio; gli accessori; il montaggio. E' compreso quanto altro occorre per dare il lavoro finito. E' esclusa la quota di carpenteria. Sezionatore portafusibili bipolare fino a 32A.
		Lavori a CORPO
		004 - OS30 - Impianti interni elettrici, telefonici, radiotelefonici e televisivi
		006 - Impianti elettrici e speciali
		019 - Impianti elettrici in genere
		M I S U R A Z I O N I:
		[rif. Prezzario Marche 2022]
		QUADRO ELETTRICO CAMERATA 1:
		Vedi voce n° 480 [cad 1.00]	1.00				1.00
		SOMMANO cad					1.00	30.01	30.01
482	15.06.018*.017	Apparecchi modulari da inserire su quadro elettrico con attacco DIN. Apparecchi modulari da inserire su quadro elettrico con attacco DIN, forniti e posti in opera. Sono compresi: il cablaggio; gli accessori; il montaggio. E' compreso quanto altro occorre per dare il lavoro finito. E' esclusa la quota di carpenteria. Sezionatore portafusibili bipolare fino a 50A.
		Lavori a CORPO
		004 - OS30 - Impianti interni elettrici, telefonici, radiotelefonici e televisivi
		006 - Impianti elettrici e speciali
		019 - Impianti elettrici in genere
		M I S U R A Z I O N I:
		[rif. Prezzario Marche 2022]
		QUADRO ELETTRICO CAMERATA 1:
		Vedi voce n° 480 [cad 1.00]	1.00				1.00
		SOMMANO cad					1.00	43.91	43.91
483	15.06.001*.005	Interruttore automatico magnetotermico, caratteristica C, potere di interruzione 6KA. Interruttore automatico magnetotermico, caratteristica C, potere di interruzione 6KA, fornito e posto in opera su modulo DIN. Sono compresi: la quota di cablaggio; gli accessori da inserire all'interno del quadro. E' inoltre compreso quanto altro occorre per dare il lavoro finito. E' esclusa la quota di carpenteria. Unipolare+N.A. da 10 a 32A - 6KA C40N
		Lavori a CORPO
		004 - OS30 - Impianti interni elettrici, telefonici, radiotelefonici e televisivi
		006 - Impianti elettrici e speciali
		019 - Impianti elettrici in genere
		M I S U R A Z I O N I:
		[rif. Prezzario Marche 2022]
		QUADRO ELETTRICO CAMERATA 1:
		Vedi voce n° 480 [cad 1.00]	4.00				4.00
		SOMMANO cad					4.00	55.33	221.32
484	D01046.a	Modulo automatico differenziale da associare agli interruttori magnetotermici della serie modulare, tensione nominale 230/400 V c.a.: sensibilità 0,03 A, tipo «AC»: bipolare, per magnetotermici con portata fino a 32 A
		Lavori a CORPO
		004 - OS30 - Impianti interni elettrici, telefonici, radiotelefonici e televisivi
		006 - Impianti elettrici e speciali
		019 - Impianti elettrici in genere
		M I S U R A Z I O N I:
		[rif. Prezzario Cratere 2022]
		QUADRO ELETTRICO CAMERATA 1:
		Vedi voce n° 480 [cad 1.00]	4.00				4.00
		SOMMANO cad					4.00	101.90	407.60
485	15.06.022*.004	Centralino tipo d'appartamento incassato a parete IP40. Centralino tipo d'appartamento incassato a parete, fornito e posto in opera, atto a contenere apparati in modulo DIN mm 17.5. Sono compresi: le opere murarie; lo sportello. E' inoltre compreso quanto altro occorre per dare il lavoro finito. Da 13 a 24 moduli.
		Lavori a CORPO
		004 - OS30 - Impianti interni elettrici, telefonici, radiotelefonici e televisivi
		006 - Impianti elettrici e speciali
		019 - Impianti elettrici in genere
		M I S U R A Z I O N I:
		[rif. Prezzario Marche 2022]
		QUADRO ELETTRICO CAMERATA 2	1.00				1.00
		SOMMANO cad					1.00	80.44	80.44
486	15.06.018*.013	Apparecchi modulari da inserire su quadro elettrico con attacco DIN. Apparecchi modulari da inserire su quadro elettrico con attacco DIN, forniti e posti in opera. Sono compresi: il cablaggio; gli accessori; il montaggio. E' compreso quanto altro occorre per dare il lavoro finito. E' esclusa la quota di carpenteria. Sezionatore portafusibili bipolare fino a 32A.
		Lavori a CORPO
		004 - OS30 - Impianti interni elettrici, telefonici, radiotelefonici e televisivi
		006 - Impianti elettrici e speciali
		019 - Impianti elettrici in genere
		M I S U R A Z I O N I:
		[rif. Prezzario Marche 2022]
		QUADRO ELETTRICO CAMERATA 2:
		Vedi voce n° 485 [cad 1.00]	1.00				1.00
		SOMMANO cad					1.00	30.01	30.01
487	15.06.018*.017	Apparecchi modulari da inserire su quadro elettrico con attacco DIN. Apparecchi modulari da inserire su quadro elettrico con attacco DIN, forniti e posti in opera. Sono compresi: il cablaggio; gli accessori; il montaggio. E' compreso quanto altro occorre per dare il lavoro finito. E' esclusa la quota di carpenteria. Sezionatore portafusibili bipolare fino a 50A.
		Lavori a CORPO
		004 - OS30 - Impianti interni elettrici, telefonici, radiotelefonici e televisivi
		006 - Impianti elettrici e speciali
		019 - Impianti elettrici in genere
		M I S U R A Z I O N I:
		[rif. Prezzario Marche 2022]
		QUADRO ELETTRICO CAMERATA 2:
		Vedi voce n° 485 [cad 1.00]	1.00				1.00
		SOMMANO cad					1.00	43.91	43.91
488	15.06.001*.005	Interruttore automatico magnetotermico, caratteristica C, potere di interruzione 6KA. Interruttore automatico magnetotermico, caratteristica C, potere di interruzione 6KA, fornito e posto in opera su modulo DIN. Sono compresi: la quota di cablaggio; gli accessori da inserire all'interno del quadro. E' inoltre compreso quanto altro occorre per dare il lavoro finito. E' esclusa la quota di carpenteria. Unipolare+N.A. da 10 a 32A - 6KA C40N
		Lavori a CORPO
		004 - OS30 - Impianti interni elettrici, telefonici, radiotelefonici e televisivi
		006 - Impianti elettrici e speciali
		019 - Impianti elettrici in genere
		M I S U R A Z I O N I:
		[rif. Prezzario Marche 2022]
		QUADRO ELETTRICO CAMERATA 2:
		Vedi voce n° 485 [cad 1.00]	4.00				4.00
		SOMMANO cad					4.00	55.33	221.32
489	D01046.a	Modulo automatico differenziale da associare agli interruttori magnetotermici della serie modulare, tensione nominale 230/400 V c.a.: sensibilità 0,03 A, tipo «AC»: bipolare, per magnetotermici con portata fino a 32 A
		Lavori a CORPO
		004 - OS30 - Impianti interni elettrici, telefonici, radiotelefonici e televisivi
		006 - Impianti elettrici e speciali
		019 - Impianti elettrici in genere
		M I S U R A Z I O N I:
		[rif. Prezzario Cratere 2022]
		QUADRO ELETTRICO CAMERATA 2:
		Vedi voce n° 485 [cad 1.00]	4.00				4.00
		SOMMANO cad					4.00	101.90	407.60
490	15.06.022*.004	Centralino tipo d'appartamento incassato a parete IP40. Centralino tipo d'appartamento incassato a parete, fornito e posto in opera, atto a contenere apparati in modulo DIN mm 17.5. Sono compresi: le opere murarie; lo sportello. E' inoltre compreso quanto altro occorre per dare il lavoro finito. Da 13 a 24 moduli.
		Lavori a CORPO
		004 - OS30 - Impianti interni elettrici, telefonici, radiotelefonici e televisivi
		006 - Impianti elettrici e speciali
		019 - Impianti elettrici in genere
		M I S U R A Z I O N I:
		[rif. Prezzario Marche 2022]
		QUADRO ELETTRICO APPARTAMENTO 1	1.00				1.00
		SOMMANO cad					1.00	80.44	80.44
491	D02140.c	Base portafusibile sezionabile, per fusibili cilindrici dimensione 10,3 x 38 mm, tensione nominale 400/690 V, in poliestere e fibra di vetro, installata su barra DIN35, conforme norma IEC 269-3-1: unipolare più neutro portata 32 A
		Lavori a CORPO
		004 - OS30 - Impianti interni elettrici, telefonici, radiotelefonici e televisivi
		006 - Impianti elettrici e speciali
		019 - Impianti elettrici in genere
		M I S U R A Z I O N I:
		[rif. Prezzario Cratere 2022]
		QUADRO ELETTRICO APPARTAMENTO 1:
		Vedi voce n° 490 [cad 1.00]	1.00				1.00
		SOMMANO cad					1.00	17.42	17.42
492	15.06.018*.022	Apparecchi modulari da inserire su quadro elettrico con attacco DIN. Apparecchi modulari da inserire su quadro elettrico con attacco DIN, forniti e posti in opera. Sono compresi: il cablaggio; gli accessori; il montaggio. E' compreso quanto altro occorre per dare il lavoro finito. E' esclusa la quota di carpenteria. Gemma luminosa con lampadina.
		Lavori a CORPO
		004 - OS30 - Impianti interni elettrici, telefonici, radiotelefonici e televisivi
		006 - Impianti elettrici e speciali
		019 - Impianti elettrici in genere
		M I S U R A Z I O N I:
		[rif. Prezzario Marche 2022]
		QUADRO ELETTRICO APPARTAMENTO 1:
		Vedi voce n° 490 [cad 1.00]	3.00				3.00
		SOMMANO cad					3.00	26.16	78.48
493	15.06.007*.001	Interruttore differenziale magnetotermico, caratteristica C, potere di interruzione pari a 6KA. Interruttore differenziale magnetotermico, caratteristica C, potere di interruzione pari a 6KA, posto in opera funzionante a perfetta regola d'arte su profilato DIN, completo di quota di cablaggio, accessori e montaggio su quadro, esclusa la quota di carpenteria. Bipolare da 6 a 32A con Id: 0.03A.
		Lavori a CORPO
		004 - OS30 - Impianti interni elettrici, telefonici, radiotelefonici e televisivi
		006 - Impianti elettrici e speciali
		019 - Impianti elettrici in genere
		M I S U R A Z I O N I:
		[rif. Prezzario Marche 2022]
		QUADRO ELETTRICO APPARTAMENTO 1:
		Vedi voce n° 490 [cad 1.00]	9.00				9.00
		SOMMANO cad					9.00	138.97	1 250.73
494	15.07.0204.003	LIMITATORE DI SOVRATENSIONI SPD (SURGE PROTECTIVE DEVICE) TIPO 2 Limitatore di sovratensioni (SPD) Tipo 2 secondo CEI EN 61643-11, per la protezione da sovratensioni di utenze BT (in categoria di tenuta all'impulso IV - III - II - I secondo CEI EN 60439-1, IEC 60664-1: aprile 2007). Provato con corrente impulsiva nominale di scarica: forma d'onda 8/20 ms; In = 20 kA, Imax = 40 kA. Tensione massima continuativa 275 V/ 50 Hz. Livello di protezione Up ≤ 1,25 kV. Grado di protezione IP 20. In esecuzione multipolare. E’ compreso quanto altro occorre per dare l'opera finita a regola d’arte. Per ogni polo di fase protetto. Bipolare per reti TN
		Lavori a CORPO
		004 - OS30 - Impianti interni elettrici, telefonici, radiotelefonici e televisivi
		006 - Impianti elettrici e speciali
		019 - Impianti elettrici in genere
		M I S U R A Z I O N I:
		[rif. Prezzario Umbria 2021]
		QUADRO ELETTRICO APPARTAMENTO 1:
		Vedi voce n° 490 [cad 1.00]	1.00				1.00
		SOMMANO cad					1.00	131.00	131.00
495	15.06.018*.017	Apparecchi modulari da inserire su quadro elettrico con attacco DIN. Apparecchi modulari da inserire su quadro elettrico con attacco DIN, forniti e posti in opera. Sono compresi: il cablaggio; gli accessori; il montaggio. E' compreso quanto altro occorre per dare il lavoro finito. E' esclusa la quota di carpenteria. Sezionatore portafusibili bipolare fino a 50A.
		Lavori a CORPO
		004 - OS30 - Impianti interni elettrici, telefonici, radiotelefonici e televisivi
		006 - Impianti elettrici e speciali
		019 - Impianti elettrici in genere
		M I S U R A Z I O N I:
		[rif. Prezzario Marche 2022]
		QUADRO ELETTRICO APPARTAMENTO 1:
		Vedi voce n° 490 [cad 1.00]	1.00				1.00
		SOMMANO cad					1.00	43.91	43.91
496	15.06.022*.004	Centralino tipo d'appartamento incassato a parete IP40. Centralino tipo d'appartamento incassato a parete, fornito e posto in opera, atto a contenere apparati in modulo DIN mm 17.5. Sono compresi: le opere murarie; lo sportello. E' inoltre compreso quanto altro occorre per dare il lavoro finito. Da 13 a 24 moduli.
		Lavori a CORPO
		004 - OS30 - Impianti interni elettrici, telefonici, radiotelefonici e televisivi
		006 - Impianti elettrici e speciali
		019 - Impianti elettrici in genere
		M I S U R A Z I O N I:
		[rif. Prezzario Marche 2022]
		QUADRO ELETTRICO APPARTAMENTO 2	1.00				1.00
		SOMMANO cad					1.00	80.44	80.44
497	D02140.c	Base portafusibile sezionabile, per fusibili cilindrici dimensione 10,3 x 38 mm, tensione nominale 400/690 V, in poliestere e fibra di vetro, installata su barra DIN35, conforme norma IEC 269-3-1: unipolare più neutro portata 32 A
		Lavori a CORPO
		004 - OS30 - Impianti interni elettrici, telefonici, radiotelefonici e televisivi
		006 - Impianti elettrici e speciali
		019 - Impianti elettrici in genere
		M I S U R A Z I O N I:
		[rif. Prezzario Cratere 2022]
		QUADRO ELETTRICO APPARTAMENTO 2:
		Vedi voce n° 496 [cad 1.00]	1.00				1.00
		SOMMANO cad					1.00	17.42	17.42
498	15.06.018*.022	Apparecchi modulari da inserire su quadro elettrico con attacco DIN. Apparecchi modulari da inserire su quadro elettrico con attacco DIN, forniti e posti in opera. Sono compresi: il cablaggio; gli accessori; il montaggio. E' compreso quanto altro occorre per dare il lavoro finito. E' esclusa la quota di carpenteria. Gemma luminosa con lampadina.
		Lavori a CORPO
		004 - OS30 - Impianti interni elettrici, telefonici, radiotelefonici e televisivi
		006 - Impianti elettrici e speciali
		019 - Impianti elettrici in genere
		M I S U R A Z I O N I:
		[rif. Prezzario Marche 2022]
		QUADRO ELETTRICO APPARTAMENTO 2:
		Vedi voce n° 496 [cad 1.00]	3.00				3.00
		SOMMANO cad					3.00	26.16	78.48
499	15.06.007*.001	Interruttore differenziale magnetotermico, caratteristica C, potere di interruzione pari a 6KA. Interruttore differenziale magnetotermico, caratteristica C, potere di interruzione pari a 6KA, posto in opera funzionante a perfetta regola d'arte su profilato DIN, completo di quota di cablaggio, accessori e montaggio su quadro, esclusa la quota di carpenteria. Bipolare da 6 a 32A con Id: 0.03A.
		Lavori a CORPO
		004 - OS30 - Impianti interni elettrici, telefonici, radiotelefonici e televisivi
		006 - Impianti elettrici e speciali
		019 - Impianti elettrici in genere
		M I S U R A Z I O N I:
		[rif. Prezzario Marche 2022]
		QUADRO ELETTRICO APPARTAMENTO 2:
		Vedi voce n° 496 [cad 1.00]	9.00				9.00
		SOMMANO cad					9.00	138.97	1 250.73
500	15.07.0204.003	LIMITATORE DI SOVRATENSIONI SPD (SURGE PROTECTIVE DEVICE) TIPO 2 Limitatore di sovratensioni (SPD) Tipo 2 secondo CEI EN 61643-11, per la protezione da sovratensioni di utenze BT (in categoria di tenuta all'impulso IV - III - II - I secondo CEI EN 60439-1, IEC 60664-1: aprile 2007). Provato con corrente impulsiva nominale di scarica: forma d'onda 8/20 ms; In = 20 kA, Imax = 40 kA. Tensione massima continuativa 275 V/ 50 Hz. Livello di protezione Up ≤ 1,25 kV. Grado di protezione IP 20. In esecuzione multipolare. E’ compreso quanto altro occorre per dare l'opera finita a regola d’arte. Per ogni polo di fase protetto. Bipolare per reti TN
		Lavori a CORPO
		004 - OS30 - Impianti interni elettrici, telefonici, radiotelefonici e televisivi
		006 - Impianti elettrici e speciali
		019 - Impianti elettrici in genere
		M I S U R A Z I O N I:
		[rif. Prezzario Umbria 2021]
		QUADRO ELETTRICO APPARTAMENTO 2:
		Vedi voce n° 496 [cad 1.00]	1.00				1.00
		SOMMANO cad					1.00	131.00	131.00
501	15.06.018*.017	Apparecchi modulari da inserire su quadro elettrico con attacco DIN. Apparecchi modulari da inserire su quadro elettrico con attacco DIN, forniti e posti in opera. Sono compresi: il cablaggio; gli accessori; il montaggio. E' compreso quanto altro occorre per dare il lavoro finito. E' esclusa la quota di carpenteria. Sezionatore portafusibili bipolare fino a 50A.
		Lavori a CORPO
		004 - OS30 - Impianti interni elettrici, telefonici, radiotelefonici e televisivi
		006 - Impianti elettrici e speciali
		019 - Impianti elettrici in genere
		M I S U R A Z I O N I:
		[rif. Prezzario Marche 2022]
		QUADRO ELETTRICO APPARTAMENTO 2:
		Vedi voce n° 496 [cad 1.00]	1.00				1.00
		SOMMANO cad					1.00	43.91	43.91
502	D15.01.001.b	Gruppo elettrogeno costituito da motore diesel a 4 o 8 cilindri ad iniezione diretta, con basamento e testata in ghisa, Raffreddamento ad acqua, lubrificazione forzata con pompa ad ingranaggi, pompa di iniezione rotativa. Sovralimentazione mediante turbocompressore azionato dai gas di scarico, regolatore di giri elettronico, Allarmi per alta e bassa pressione olio, temperatura liquido refrigerante, mancanza combustibile o filtro intasato. Radiatore acqua anteriore con ventola direttamente accoppiata. Marmitta silenziata. Alternatore trifase di primario costruttore accoppiato al motore mediante giunto a campana. Basamento in longheroni di ferro a C con interposizione di supporti antivibranti. Serbatoio 50 l nel basamento. Quadro di controllo per intervento automatico senza commutazione di potenza, linea in uscita protetta da interruttore tetrapolare con relè differenziale regolabile. Potenza resa in servizio continuo con sovraccarico ammesso fino al 15% per un'ora ogni dodici. Gruppo elettrogeno di potenza in servizio continuativo 35-40 kVA
		Lavori a CORPO
		004 - OS30 - Impianti interni elettrici, telefonici, radiotelefonici e televisivi
		006 - Impianti elettrici e speciali
		019 - Impianti elettrici in genere
		M I S U R A Z I O N I:
		[rif. Prezzario Lazio 2022]
		PIANO TERRA
		- locale G.E.	1.00				1.00
		SOMMANO cad					1.00	14 692.00	14 692.00
503	E01022.i	Tubo in acciaio inox 1.4401 (AISI 316L), saldato longitudinalmente al laser, per impianti di acqua calda e fredda sanitaria, conforme al DM 174-04 ed idoneo ai trattamenti anti-legionella, con raccordi a pressare in acciaio inox conformi alla UNI 11179 Classe 1, dotati di O-ring in EPDM nero premontato (con guida cilindrica per innesto sicuro sulla tubazione, by-pass sulla sede dell'O-ring per l'individuazione dei raccordi non pressati, temperatura massima di esercizio 110 °C o pressione massima di esercizio 16 bar), tagliato a misura e posto in opera su staffaggi, all'interno di cavedi o in traccia, compresa quota parte di raccorderia, esclusi valvolame, pezzi speciali, staffaggi, coibentazione e opere murarie, con pressatura dei raccordi eseguita con idonei elettroutensili: Ø 76,1 mm, spessore 2 mm
		Lavori a CORPO
		004 - OS30 - Impianti interni elettrici, telefonici, radiotelefonici e televisivi
		006 - Impianti elettrici e speciali
		019 - Impianti elettrici in genere
		M I S U R A Z I O N I:
		[rif. Prezzario Cratere 2022]
		- scarico fumi		8.00			8.00
		SOMMANO m					8.00	128.90	1 031.20
504	13.16.033*.007	Isolante per tubazioni in coppelle, curve o feltro di fibre di vetro, spessore mm 30. Isolante per tubazioni costituito da coppelle e curve in fibre di vetro legate con resine termoindurenti, coefficiente di conducibilità termica a 40°C non superiore a 0,037 W/m³, classe 0 di reazione al fuoco, campo di impiego da -25° a +400°C, spessore mm 30, compreso l'eventuale collante, il filo di ferro ed ogni altro materiale necessario alla messa in opera. L'isolamento di valvole, pezzi speciali ed accessori è effettuato con feltro di fibre di vetro dello stesso spessore. L'isolamento delle tubazioni è conteggiato a metro lineare oppure a metro quadro di superficie esterna. L'isolamento di valvole, curve, pezzi speciali ed accessori è conteggiato con il doppio della superficie esterna. Diametro esterno del tubo da isolare: D (mm). D = 76 (2"1/2) Spessore mm 30.
		Lavori a CORPO
		004 - OS30 - Impianti interni elettrici, telefonici, radiotelefonici e televisivi
		006 - Impianti elettrici e speciali
		019 - Impianti elettrici in genere
		M I S U R A Z I O N I:
		[rif. Prezzario Marche 2022]
		Vedi voce n° 503 [m 8.00]					8.00
		SOMMANO m					8.00	15.83	126.64
505	E01167.i	Collare pesante per sostegno di tubi in ferro e rame: in acciaio inox AISI 304: diametro 3''
		Lavori a CORPO
		004 - OS30 - Impianti interni elettrici, telefonici, radiotelefonici e televisivi
		006 - Impianti elettrici e speciali
		019 - Impianti elettrici in genere
		M I S U R A Z I O N I:
		[rif. Prezzario Cratere 2022]
		Vedi voce n° 503 [m 8.00]					8.00
		SOMMANO cad					8.00	7.11	56.88
506	D15.01.004	Centralina per comando di commutazione di potenza (per comando interruttori/contattori da istallarsi sul QBT generale oppure su Quadro di Intervento automatico del Gruppo)
		Lavori a CORPO
		004 - OS30 - Impianti interni elettrici, telefonici, radiotelefonici e televisivi
		006 - Impianti elettrici e speciali
		019 - Impianti elettrici in genere
		M I S U R A Z I O N I:
		[rif. Prezzario Lazio 2022]
		PIANO TERRA
		Vedi voce n° 502 [cad 1.00]					1.00
		SOMMANO cad					1.00	2 149.00	2 149.00
507	D09026.b	Gruppo di Continuità Assoluta modulare tipo "COB", 400 V/50 Hz trifase, potenza apparente da 10 a 30 kVA, tecnologia PWM ad alta frequenza, inverter 3 livelli IGBT, by-pass automatico, frequenza 50/60 Hz; con scomparto batterie incorporato o con armadio separato e accumulatori stazionari al piombo tipo VRLA in dotazione, valore convenzionale del fattore di potenza cosfi pari a 1, caratteristiche nominali della tensione in ingresso uguali a quelle di uscita, stabilità di tensione pari a 1%, display e tastiera multifunzione per monitoraggio e comando UPS, compresa l'attivazione dell'impianto: con armadio batterie separato: potenza apparente nominale 15 kVA, autonomia all'80% della potenza nominale 30 minuti
		Lavori a CORPO
		004 - OS30 - Impianti interni elettrici, telefonici, radiotelefonici e televisivi
		006 - Impianti elettrici e speciali
		019 - Impianti elettrici in genere
		M I S U R A Z I O N I:
		[rif. Prezzario Cratere 2022]
		PIANO TERRA
		- locale CED	1.00				1.00
		SOMMANO cad					1.00	13 128.43	13 128.43
508	D04.02.003	Pulsante di emergenza completo di cassetta, scatola da incasso e martelletto frangivetro, in opera :
		Lavori a CORPO
		004 - OS30 - Impianti interni elettrici, telefonici, radiotelefonici e televisivi
		006 - Impianti elettrici e speciali
		019 - Impianti elettrici in genere
		M I S U R A Z I O N I:
		[rif. Prezzario Lazio 2022]
		PIANO TERRA
		- generale	2.00				2.00
		- centrale termica	1.00				1.00
		- impianto fotovoltaico	1.00				1.00
		- gruppo elettrogeno	1.00				1.00
		SOMMANO cad					5.00	36.15	180.75
509	15.07.001*.004	Corda flessibile o tondo in rame nudo. Corda flessibile o tondo in rame nudo per impianti di dispersione e di messa a terra, fornita e posta in opera su scasso di terreno già predisposto. E' inoltre compreso quanto altro occorre per dare il lavoro finito. Di sezione pari a mm² 35.
		Lavori a CORPO
		004 - OS30 - Impianti interni elettrici, telefonici, radiotelefonici e televisivi
		006 - Impianti elettrici e speciali
		019 - Impianti elettrici in genere
		M I S U R A Z I O N I:
		[rif. Prezzario Marche 2022]
		- impianto di terra		90.00			90.00
		SOMMANO m					90.00	10.43	938.70
510	15.07.006*.001	Puntazza a croce per dispersione. Puntazza a croce per dispersione realizzata in acciaio zincato a fuoco di dimensioni mm 50x50x5, da conficcare in terreno di media consistenza, all'interno di pozzetto ispezionabile, fornita e posta in opera. Sono compresi: la staffa; il morsetto per collegamento; il collegamento alla rete generale di terra. E' inoltre compreso quanto altro occorre per dare l'opera finita. Di lunghezza pari a m 1,5.
		Lavori a CORPO
		004 - OS30 - Impianti interni elettrici, telefonici, radiotelefonici e televisivi
		006 - Impianti elettrici e speciali
		019 - Impianti elettrici in genere
		M I S U R A Z I O N I:
		[rif. Prezzario Marche 2022]
		- impianto di terra		11.00			11.00
		SOMMANO cad					11.00	39.86	438.46
511	15.07.008*.004	Pozzetto in cemento o in resina. Pozzetto in cemento o in resina completo di coperchio carrabile, fornito e posto in opera completo di cartello identificativo in alluminio serigrafato. E' compreso quanto altro occorre per dare l'opera finita. In cemento mm 400 x mm 400.
		Lavori a CORPO
		004 - OS30 - Impianti interni elettrici, telefonici, radiotelefonici e televisivi
		006 - Impianti elettrici e speciali
		019 - Impianti elettrici in genere
		M I S U R A Z I O N I:
		[rif. Prezzario Marche 2022]
		Vedi voce n° 510 [cad 11.00]					11.00
		SOMMANO cad					11.00	69.38	763.18
512	15.05.021*.003	Tubazione flessibile in polietilene a doppia parete. Tubazione flessibile in polietilene a doppia parete, fornita e posta in opera, per canalizzazioni linee elettriche, marchio IMQ, resistenza allo schiacciamento 450 N con deformazione del diametro non superiore al 5%, conforme alla normativa vigente, posato in opera su scavo predisposto con filo superiore del tubo posto ad una profondità non inferiore a cm 50 dal piano stradale. Sono compresi: i manicotti di giunzione; il fissaggio con malta cementizia ai pozzetti. E’ inoltre compreso quanto altro occorre per dare il lavoro finito. Diametro esterno mm. 63
		Lavori a CORPO
		004 - OS30 - Impianti interni elettrici, telefonici, radiotelefonici e televisivi
		006 - Impianti elettrici e speciali
		019 - Impianti elettrici in genere
		M I S U R A Z I O N I:
		[rif. Prezzario Marche 2022]
		- cavidotti esterni		215.00			215.00
				59.80			59.80
		SOMMANO m					274.80	3.44	945.31
513	18.09.003*.002	Pozzetto prefabbricato carrabile in cemento vibrato diaframmato, fornito e posto in opera. Sono compresi: la sigillatura e la formazione dei fori per il passaggio delle tubazioni. E' inoltre compreso quanto altro occorre per dare l'opera finita e funzionante. Sono esclusi lo scavo, il rinfianco, i chiusini o le lastre di ripartizione carrabile. Dimensioni interne cm 40x40x40
		Lavori a CORPO
		004 - OS30 - Impianti interni elettrici, telefonici, radiotelefonici e televisivi
		006 - Impianti elettrici e speciali
		019 - Impianti elettrici in genere
		M I S U R A Z I O N I:
		[rif. Prezzario Marche 2022]
		- cavidotti esterni	16.00				16.00
		SOMMANO cad					16.00	68.72	1 099.52
514	18.09.003*.003	Pozzetto prefabbricato carrabile in cemento vibrato diaframmato, fornito e posto in opera. Sono compresi: la sigillatura e la formazione dei fori per il passaggio delle tubazioni. E' inoltre compreso quanto altro occorre per dare l'opera finita e funzionante. Sono esclusi lo scavo, il rinfianco, i chiusini o le lastre di ripartizione carrabile. Dimensioni interne cm 50x50x50
		Lavori a CORPO
		004 - OS30 - Impianti interni elettrici, telefonici, radiotelefonici e televisivi
		006 - Impianti elettrici e speciali
		019 - Impianti elettrici in genere
		M I S U R A Z I O N I:
		[rif. Prezzario Marche 2022]
		- cavidotti esterni	4.00				4.00
		SOMMANO cad					4.00	81.94	327.76
515	18.09.004*.002	Elemento prefabbricato carrabile in cemento vibrato per prolungare i pozzetti, fornito e posto in opera. Sono compresi: la sigillatura e la formazione dei fori per il passaggio delle tubazioni. E' inoltre compreso quanto altro occorre per dare l'opera finita e funzionante. Sono esclusi lo scavo, il rinfianco. Dimensioni interne cm 40x40 per altezze da cm 10 a cm 40
		Lavori a CORPO
		004 - OS30 - Impianti interni elettrici, telefonici, radiotelefonici e televisivi
		006 - Impianti elettrici e speciali
		019 - Impianti elettrici in genere
		M I S U R A Z I O N I:
		[rif. Prezzario Marche 2022]
		Vedi voce n° 513 [cad 16.00]					16.00
		SOMMANO cad					16.00	59.71	955.36
516	18.09.004*.003	Elemento prefabbricato carrabile in cemento vibrato per prolungare i pozzetti, fornito e posto in opera. Sono compresi: la sigillatura e la formazione dei fori per il passaggio delle tubazioni. E' inoltre compreso quanto altro occorre per dare l'opera finita e funzionante. Sono esclusi lo scavo, il rinfianco. Dimensioni interne cm 50x50 per altezze da cm 10 a cm 60
		Lavori a CORPO
		004 - OS30 - Impianti interni elettrici, telefonici, radiotelefonici e televisivi
		006 - Impianti elettrici e speciali
		019 - Impianti elettrici in genere
		M I S U R A Z I O N I:
		[rif. Prezzario Marche 2022]
		Vedi voce n° 514 [cad 4.00]					4.00
		SOMMANO cad					4.00	72.86	291.44
517	18.09.010*	Fornitura e posa di chiusino di ispezione stradale, in ghisa sferoidale, con resistenza a rottura maggiore di 40 t ed altre caratteristiche secondo norme vigenti - Classe D 400, con passo d'uomo, rivestito con vernice bituminosa e costituito da: - telaio di altezza non inferiore a 100 mm, con fori ed asole di fissaggio e munito di guarnizione di tenuta antibasculamento e funzione autocentrante per il coperchio, in elastomero ad alta resistenza alloggiata su apposita sede; - coperchio circolare con sistema di apertura su rotula di appoggio munito di bloccaggio di sicurezza a 90° che ne eviti la chiusura accidentale; - disegno antisdrucciolo sulla superficie superiore. E' inoltre compreso quanto altro occorre per dare l'opera finita.
		Lavori a CORPO
		004 - OS30 - Impianti interni elettrici, telefonici, radiotelefonici e televisivi
		006 - Impianti elettrici e speciali
		019 - Impianti elettrici in genere
		M I S U R A Z I O N I:
		[rif. Prezzario Marche 2022]
		Vedi voce n° 513 [cad 16.00]				43.000	688.00
		Vedi voce n° 514 [cad 4.00]				64.000	256.00
		SOMMANO kg					944.00	4.25	4 012.00
518	PA.MEP.005	Fornitura e posa in opera di nastro di localizzazione per tubazioni interrate, costituito da un doppio film in polietilene (uno azzurro e l'altro trasparente) all'interno del quale sono inseriti due fili in acciaio; marchiato ogni metro sul lato interno del film trasparente con la scritta al tipo di impianto da segnalare. Il nastro sarà posizionato durante il reinterro, al di sopra di almeno 30 cm (norma UNI CEI 70030) sulla verticale della tubazione da proteggere; i fili metallici devono sporgere nei pozzetti per il collegamento alle apparecchiature di trasmissione frequenza.
		Lavori a CORPO
		004 - OS30 - Impianti interni elettrici, telefonici, radiotelefonici e televisivi
		006 - Impianti elettrici e speciali
		019 - Impianti elettrici in genere
		M I S U R A Z I O N I:
		[Analisi Prezzi]
		- localizzazione tubazioni interrate		130.00			130.00
		SOMMANO ml					130.00	1.95	253.50
519	15.05.013*.001	Canale metallico zincato. Canale metallico zincato realizzato in lamiera zincata provvisto di coperchio, atto alla posa di cavi, fornito e posto in opera. Sono compresi: le giunzioni; le curve; i coperchi; la presa di terra; le testate; le staffe di ancoraggio a parete o soffitto, in esecuzione IP40 con altezza minima mm 75. E' inoltre compreso quanto altro occorre per dare il lavoro finito. Elemento rettilineo di larghezza assimilabile a mm 100.
		Lavori a CORPO
		004 - OS30 - Impianti interni elettrici, telefonici, radiotelefonici e televisivi
		006 - Impianti elettrici e speciali
		019 - Impianti elettrici in genere
		M I S U R A Z I O N I:
		[rif. Prezzario Marche 2022]
		- impianti elettrici		55.00			55.00
		- impianti speciali		20.00			20.00
		SOMMANO m					75.00	59.00	4 425.00
520	15.05.013*.003	Canale metallico zincato. Canale metallico zincato realizzato in lamiera zincata provvisto di coperchio, atto alla posa di cavi, fornito e posto in opera. Sono compresi: le giunzioni; le curve; i coperchi; la presa di terra; le testate; le staffe di ancoraggio a parete o soffitto, in esecuzione IP40 con altezza minima mm 75. E' inoltre compreso quanto altro occorre per dare il lavoro finito. Elemento rettilineo di larghezza assimilabile a mm 200.
		Lavori a CORPO
		004 - OS30 - Impianti interni elettrici, telefonici, radiotelefonici e televisivi
		006 - Impianti elettrici e speciali
		019 - Impianti elettrici in genere
		M I S U R A Z I O N I:
		[rif. Prezzario Marche 2022]
		- impianti elettrici		8.00			8.00
		- impianti speciali		5.00			5.00
		SOMMANO m					13.00	66.13	859.69
521	15.05.013*.004	Canale metallico zincato. Canale metallico zincato realizzato in lamiera zincata provvisto di coperchio, atto alla posa di cavi, fornito e posto in opera. Sono compresi: le giunzioni; le curve; i coperchi; la presa di terra; le testate; le staffe di ancoraggio a parete o soffitto, in esecuzione IP40 con altezza minima mm 75. E' inoltre compreso quanto altro occorre per dare il lavoro finito. Elemento rettilineo di larghezza assimilabile a mm 300.
		Lavori a CORPO
		004 - OS30 - Impianti interni elettrici, telefonici, radiotelefonici e televisivi
		006 - Impianti elettrici e speciali
		019 - Impianti elettrici in genere
		M I S U R A Z I O N I:
		[rif. Prezzario Marche 2022]
		- impianti elettrici		15.00			15.00
		- impianti speciali		15.00			15.00
		SOMMANO m					30.00	82.91	2 487.30
522	15.05.013*.005	Canale metallico zincato. Canale metallico zincato realizzato in lamiera zincata provvisto di coperchio, atto alla posa di cavi, fornito e posto in opera. Sono compresi: le giunzioni; le curve; i coperchi; la presa di terra; le testate; le staffe di ancoraggio a parete o soffitto, in esecuzione IP40 con altezza minima mm 75. E' inoltre compreso quanto altro occorre per dare il lavoro finito. Curve piane di larghezza assimilabile a mm 100.
		Lavori a CORPO
		004 - OS30 - Impianti interni elettrici, telefonici, radiotelefonici e televisivi
		006 - Impianti elettrici e speciali
		019 - Impianti elettrici in genere
		M I S U R A Z I O N I:
		[rif. Prezzario Marche 2022]
		- impianti elettrici	1.00				1.00
		- impianti speciali	1.00				1.00
		SOMMANO cad					2.00	33.64	67.28
523	15.05.013*.008	Canale metallico zincato. Canale metallico zincato realizzato in lamiera zincata provvisto di coperchio, atto alla posa di cavi, fornito e posto in opera. Sono compresi: le giunzioni; le curve; i coperchi; la presa di terra; le testate; le staffe di ancoraggio a parete o soffitto, in esecuzione IP40 con altezza minima mm 75. E' inoltre compreso quanto altro occorre per dare il lavoro finito. Curve piane di larghezza assimilabile a mm 300.
		Lavori a CORPO
		004 - OS30 - Impianti interni elettrici, telefonici, radiotelefonici e televisivi
		006 - Impianti elettrici e speciali
		019 - Impianti elettrici in genere
		M I S U R A Z I O N I:
		[rif. Prezzario Marche 2022]
		- impianti elettrici	1.00				1.00
		SOMMANO cad					1.00	55.56	55.56
524	15.05.013*.009	Canale metallico zincato. Canale metallico zincato realizzato in lamiera zincata provvisto di coperchio, atto alla posa di cavi, fornito e posto in opera. Sono compresi: le giunzioni; le curve; i coperchi; la presa di terra; le testate; le staffe di ancoraggio a parete o soffitto, in esecuzione IP40 con altezza minima mm 75. E' inoltre compreso quanto altro occorre per dare il lavoro finito. Curve in salita o discesa larghezza assimilabile a mm 100.
		Lavori a CORPO
		004 - OS30 - Impianti interni elettrici, telefonici, radiotelefonici e televisivi
		006 - Impianti elettrici e speciali
		019 - Impianti elettrici in genere
		M I S U R A Z I O N I:
		[rif. Prezzario Marche 2022]
		- impianti elettrici	6.00				6.00
		- impianti speciali	2.00				2.00
		SOMMANO cad					8.00	37.44	299.52
525	15.05.013*.011	Canale metallico zincato. Canale metallico zincato realizzato in lamiera zincata provvisto di coperchio, atto alla posa di cavi, fornito e posto in opera. Sono compresi: le giunzioni; le curve; i coperchi; la presa di terra; le testate; le staffe di ancoraggio a parete o soffitto, in esecuzione IP40 con altezza minima mm 75. E' inoltre compreso quanto altro occorre per dare il lavoro finito. Curve in salita o discesa larghezza assimilabile a mm 200.
		Lavori a CORPO
		004 - OS30 - Impianti interni elettrici, telefonici, radiotelefonici e televisivi
		006 - Impianti elettrici e speciali
		019 - Impianti elettrici in genere
		M I S U R A Z I O N I:
		[rif. Prezzario Marche 2022]
		- impianti elettrici	2.00				2.00
		- impianti speciali	2.00				2.00
		SOMMANO cad					4.00	44.85	179.40
526	15.05.013*.012	Canale metallico zincato. Canale metallico zincato realizzato in lamiera zincata provvisto di coperchio, atto alla posa di cavi, fornito e posto in opera. Sono compresi: le giunzioni; le curve; i coperchi; la presa di terra; le testate; le staffe di ancoraggio a parete o soffitto, in esecuzione IP40 con altezza minima mm 75. E' inoltre compreso quanto altro occorre per dare il lavoro finito. Curve in salita o discesa larghezza assimilabile a mm 300.
		Lavori a CORPO
		004 - OS30 - Impianti interni elettrici, telefonici, radiotelefonici e televisivi
		006 - Impianti elettrici e speciali
		019 - Impianti elettrici in genere
		M I S U R A Z I O N I:
		[rif. Prezzario Marche 2022]
		- impianti elettrici	4.00				4.00
		- impianti speciali	4.00				4.00
		SOMMANO cad					8.00	55.85	446.80
527	15.05.013*.013	Canale metallico zincato. Canale metallico zincato realizzato in lamiera zincata provvisto di coperchio, atto alla posa di cavi, fornito e posto in opera. Sono compresi: le giunzioni; le curve; i coperchi; la presa di terra; le testate; le staffe di ancoraggio a parete o soffitto, in esecuzione IP40 con altezza minima mm 75. E' inoltre compreso quanto altro occorre per dare il lavoro finito. Derivazioni a T larghezza assimilabile a mm 100.
		Lavori a CORPO
		004 - OS30 - Impianti interni elettrici, telefonici, radiotelefonici e televisivi
		006 - Impianti elettrici e speciali
		019 - Impianti elettrici in genere
		M I S U R A Z I O N I:
		[rif. Prezzario Marche 2022]
		- impianti elettrici	1.00				1.00
		- impianti speciali	1.00				1.00
		SOMMANO cad					2.00	49.85	99.70
528	15.05.013*.015	Canale metallico zincato. Canale metallico zincato realizzato in lamiera zincata provvisto di coperchio, atto alla posa di cavi, fornito e posto in opera. Sono compresi: le giunzioni; le curve; i coperchi; la presa di terra; le testate; le staffe di ancoraggio a parete o soffitto, in esecuzione IP40 con altezza minima mm 75. E' inoltre compreso quanto altro occorre per dare il lavoro finito. Derivazioni a T larghezza assimilabile a mm 200.
		Lavori a CORPO
		004 - OS30 - Impianti interni elettrici, telefonici, radiotelefonici e televisivi
		006 - Impianti elettrici e speciali
		019 - Impianti elettrici in genere
		M I S U R A Z I O N I:
		[rif. Prezzario Marche 2022]
		- impianti elettrici	1.00				1.00
		- impianti speciali	1.00				1.00
		SOMMANO cad					2.00	58.50	117.00
529	15.05.013*.016	Canale metallico zincato. Canale metallico zincato realizzato in lamiera zincata provvisto di coperchio, atto alla posa di cavi, fornito e posto in opera. Sono compresi: le giunzioni; le curve; i coperchi; la presa di terra; le testate; le staffe di ancoraggio a parete o soffitto, in esecuzione IP40 con altezza minima mm 75. E' inoltre compreso quanto altro occorre per dare il lavoro finito. Derivazioni a T larghezza assimilabile a mm 300.
		Lavori a CORPO
		004 - OS30 - Impianti interni elettrici, telefonici, radiotelefonici e televisivi
		006 - Impianti elettrici e speciali
		019 - Impianti elettrici in genere
		M I S U R A Z I O N I:
		[rif. Prezzario Marche 2022]
		- impianti elettrici	4.00				4.00
		- impianti speciali	3.00				3.00
		SOMMANO cad					7.00	73.62	515.34
530	16.01.022	Setto antifiamma. Setto antifiamma su percorso cavi elettrici M.T./B.T. all'interno dei cunicoli o su passerelle portacavi, su percorso libero, mediante corredi REI 120-180 costituiti da separatori e profili ad incastro con strutture alveolari profondità minima mm 100 e altezza mm 200, sigillato alle estremità con due tappi e stucco intumescente alle zone periferiche, comprese le opere edili. Il tutto fornito e posto in opera. E' compreso quanto occorre per dare il lavoro finito.
		Lavori a CORPO
		004 - OS30 - Impianti interni elettrici, telefonici, radiotelefonici e televisivi
		006 - Impianti elettrici e speciali
		019 - Impianti elettrici in genere
		M I S U R A Z I O N I:
		[rif. Prezzario Marche 2022]
		- per canale metallico	4.00		30.000	7.500	900.00
		SOMMANO cm²					900.00	0.63	567.00
531	15.04.003*.010	Linea elettrica in cavo unipoalre flessibile isolato in EPR sotto guaina di PVC, conforme ai requisiti previsti dalla Normativa Europea Regolamento UE 305/2011 - Prodotti da Costruzione CPR, con classe di reazione al fuoco Cca-s1b,d1,a1, sigla di designazione FG16M16 0,6/1kV fornita e posta in opera. Sono compresi: l'installazione su tubazione in vista o incassata o su canale o su passerella o graffettata; le giunzioni a tenuta; i terminali. È inoltre compreso quanto altro occorre per dare il lavoro finito. Sono escluse: le canalizzazioni e le scatole di derivazione. 1x25 mm²
		Lavori a CORPO
		004 - OS30 - Impianti interni elettrici, telefonici, radiotelefonici e televisivi
		006 - Impianti elettrici e speciali
		019 - Impianti elettrici in genere
		M I S U R A Z I O N I:
		[rif. Prezzario Marche 2022]
		- da quadro consegna energia (caserma)		56.00			56.00
		- da quadro generale (SN)		10.00			10.00
		- da quadro commutazione		30.00			30.00
		SOMMANO m					96.00	7.88	756.48
532	15.04.003*.008	Linea elettrica in cavo unipoalre flessibile isolato in EPR sotto guaina di PVC, conforme ai requisiti previsti dalla Normativa Europea Regolamento UE 305/2011 - Prodotti da Costruzione CPR, con classe di reazione al fuoco Cca-s1b,d1,a1, sigla di designazione FG16M16 0,6/1kV fornita e posta in opera. Sono compresi: l'installazione su tubazione in vista o incassata o su canale o su passerella o graffettata; le giunzioni a tenuta; i terminali. È inoltre compreso quanto altro occorre per dare il lavoro finito. Sono escluse: le canalizzazioni e le scatole di derivazione. 1x50 mm²
		Lavori a CORPO
		004 - OS30 - Impianti interni elettrici, telefonici, radiotelefonici e televisivi
		006 - Impianti elettrici e speciali
		019 - Impianti elettrici in genere
		M I S U R A Z I O N I:
		[rif. Prezzario Marche 2022]
		- da quadro consegna energia (caserma)		209.00			209.00
		- da quadro generale (SN)		40.00			40.00
		- da quadro commutazione		70.00			70.00
		SOMMANO m					319.00	12.84	4 095.96
533	15.04.004*.024	Linea elettrica in cavo multipolare flessibile isolato in EPR sotto guaina di PVC, conforme ai requisiti previsti dalla Normativa Europea Regolamento UE 305/2011 - Prodotti da Costruzione CPR, con classe di reazione al fuoco B2ca-s1a,d1,a1, sigla di designazione FG18OM16 0,6/1kV fornita e posta in opera (nei cavi quadripolari di sezione superiori a mm² 25, il 4° conduttore va considerato di sezione inferiore secondo quanto prescritto dalla normativa vigente). Sono compresi: l'installazione su tubazione in vista o incassata o su canale o su passerella o graffettata; le giunzioni a tenuta; i terminali. È inoltre compreso quanto altro occorre per dare il lavoro finito. Sono escluse: le canalizzazioni e le scatole di derivazione. 3x1,5 mm²
		Lavori a CORPO
		004 - OS30 - Impianti interni elettrici, telefonici, radiotelefonici e televisivi
		006 - Impianti elettrici e speciali
		019 - Impianti elettrici in genere
		M I S U R A Z I O N I:
		[rif. Prezzario Marche 2022]
		- da centralino appartamento	2.00	35.00			70.00
		SOMMANO m					70.00	5.03	352.10
534	15.04.004*.023	Linea elettrica in cavo multipolare flessibile isolato in EPR sotto guaina di PVC, conforme ai requisiti previsti dalla Normativa Europea Regolamento UE 305/2011 - Prodotti da Costruzione CPR, con classe di reazione al fuoco B2ca-s1a,d1,a1, sigla di designazione FG18OM16 0,6/1kV fornita e posta in opera (nei cavi quadripolari di sezione superiori a mm² 25, il 4° conduttore va considerato di sezione inferiore secondo quanto prescritto dalla normativa vigente). Sono compresi: l'installazione su tubazione in vista o incassata o su canale o su passerella o graffettata; le giunzioni a tenuta; i terminali. È inoltre compreso quanto altro occorre per dare il lavoro finito. Sono escluse: le canalizzazioni e le scatole di derivazione. 3x2,5 mm²
		Lavori a CORPO
		004 - OS30 - Impianti interni elettrici, telefonici, radiotelefonici e televisivi
		006 - Impianti elettrici e speciali
		019 - Impianti elettrici in genere
		M I S U R A Z I O N I:
		[rif. Prezzario Marche 2022]
		- da quadro generale (SC)		70.00			70.00
		- da quadro generale (SP)		240.00			240.00
		- da quadro piano primo		10.00			10.00
		- da quadro centrale termica		20.00			20.00
		- da centralino camerata 1		20.00			20.00
		- da centralino camerata 2		20.00			20.00
		- da centralino autorimessa		20.00			20.00
		- da centralino appartamento	2.00	60.00			120.00
		SOMMANO m					520.00	6.42	3 338.40
535	15.04.004*.022	Linea elettrica in cavo multipolare flessibile isolato in EPR sotto guaina di PVC, conforme ai requisiti previsti dalla Normativa Europea Regolamento UE 305/2011 - Prodotti da Costruzione CPR, con classe di reazione al fuoco B2ca-s1a,d1,a1, sigla di designazione FG18OM16 0,6/1kV fornita e posta in opera (nei cavi quadripolari di sezione superiori a mm² 25, il 4° conduttore va considerato di sezione inferiore secondo quanto prescritto dalla normativa vigente). Sono compresi: l'installazione su tubazione in vista o incassata o su canale o su passerella o graffettata; le giunzioni a tenuta; i terminali. È inoltre compreso quanto altro occorre per dare il lavoro finito. Sono escluse: le canalizzazioni e le scatole di derivazione. 3x4 mm²
		Lavori a CORPO
		004 - OS30 - Impianti interni elettrici, telefonici, radiotelefonici e televisivi
		006 - Impianti elettrici e speciali
		019 - Impianti elettrici in genere
		M I S U R A Z I O N I:
		[rif. Prezzario Marche 2022]
		- da quadro generale (SC)		130.00			130.00
		- da quadro generale (SP)		135.00			135.00
		- da quadro piano primo		25.00			25.00
		- da quadro centrale termica		55.00			55.00
		- da centralino camerata 1		20.00			20.00
		- da centralino camerata 2		20.00			20.00
		- da centralino autorimessa		20.00			20.00
		- da centralino appartamento	2.00	60.00			120.00
		SOMMANO m					525.00	7.37	3 869.25
536	15.04.004*.021	Linea elettrica in cavo multipolare flessibile isolato in EPR sotto guaina di PVC, conforme ai requisiti previsti dalla Normativa Europea Regolamento UE 305/2011 - Prodotti da Costruzione CPR, con classe di reazione al fuoco B2ca-s1a,d1,a1, sigla di designazione FG18OM16 0,6/1kV fornita e posta in opera (nei cavi quadripolari di sezione superiori a mm² 25, il 4° conduttore va considerato di sezione inferiore secondo quanto prescritto dalla normativa vigente). Sono compresi: l'installazione su tubazione in vista o incassata o su canale o su passerella o graffettata; le giunzioni a tenuta; i terminali. È inoltre compreso quanto altro occorre per dare il lavoro finito. Sono escluse: le canalizzazioni e le scatole di derivazione. 3x6 mm²
		Lavori a CORPO
		004 - OS30 - Impianti interni elettrici, telefonici, radiotelefonici e televisivi
		006 - Impianti elettrici e speciali
		019 - Impianti elettrici in genere
		M I S U R A Z I O N I:
		[rif. Prezzario Marche 2022]
		- da quadro piano primo		10.00			10.00
		SOMMANO m					10.00	9.02	90.20
537	15.04.004*.020	Linea elettrica in cavo multipolare flessibile isolato in EPR sotto guaina di PVC, conforme ai requisiti previsti dalla Normativa Europea Regolamento UE 305/2011 - Prodotti da Costruzione CPR, con classe di reazione al fuoco B2ca-s1a,d1,a1, sigla di designazione FG18OM16 0,6/1kV fornita e posta in opera (nei cavi quadripolari di sezione superiori a mm² 25, il 4° conduttore va considerato di sezione inferiore secondo quanto prescritto dalla normativa vigente). Sono compresi: l'installazione su tubazione in vista o incassata o su canale o su passerella o graffettata; le giunzioni a tenuta; i terminali. È inoltre compreso quanto altro occorre per dare il lavoro finito. Sono escluse: le canalizzazioni e le scatole di derivazione. 3x10 mm²
		Lavori a CORPO
		004 - OS30 - Impianti interni elettrici, telefonici, radiotelefonici e televisivi
		006 - Impianti elettrici e speciali
		019 - Impianti elettrici in genere
		M I S U R A Z I O N I:
		[rif. Prezzario Marche 2022]
		- da quadro consegna energia (appartamento)	2.00	52.00			104.00
		SOMMANO m					104.00	13.92	1 447.68
538	15.04.004*.017	Linea elettrica in cavo multipolare flessibile isolato in EPR sotto guaina di PVC, conforme ai requisiti previsti dalla Normativa Europea Regolamento UE 305/2011 - Prodotti da Costruzione CPR, con classe di reazione al fuoco B2ca-s1a,d1,a1, sigla di designazione FG18OM16 0,6/1kV fornita e posta in opera (nei cavi quadripolari di sezione superiori a mm² 25, il 4° conduttore va considerato di sezione inferiore secondo quanto prescritto dalla normativa vigente). Sono compresi: l'installazione su tubazione in vista o incassata o su canale o su passerella o graffettata; le giunzioni a tenuta; i terminali. È inoltre compreso quanto altro occorre per dare il lavoro finito. Sono escluse: le canalizzazioni e le scatole di derivazione. 4x2,5 mm²
		Lavori a CORPO
		004 - OS30 - Impianti interni elettrici, telefonici, radiotelefonici e televisivi
		006 - Impianti elettrici e speciali
		019 - Impianti elettrici in genere
		M I S U R A Z I O N I:
		[rif. Prezzario Marche 2022]
		- da quadro centrale termica		120.00			120.00
		SOMMANO m					120.00	7.62	914.40
539	15.04.004*.009	Linea elettrica in cavo multipolare flessibile isolato in EPR sotto guaina di PVC, conforme ai requisiti previsti dalla Normativa Europea Regolamento UE 305/2011 - Prodotti da Costruzione CPR, con classe di reazione al fuoco B2ca-s1a,d1,a1, sigla di designazione FG18OM16 0,6/1kV fornita e posta in opera (nei cavi quadripolari di sezione superiori a mm² 25, il 4° conduttore va considerato di sezione inferiore secondo quanto prescritto dalla normativa vigente). Sono compresi: l'installazione su tubazione in vista o incassata o su canale o su passerella o graffettata; le giunzioni a tenuta; i terminali. È inoltre compreso quanto altro occorre per dare il lavoro finito. Sono escluse: le canalizzazioni e le scatole di derivazione. 5x4 mm²
		Lavori a CORPO
		004 - OS30 - Impianti interni elettrici, telefonici, radiotelefonici e televisivi
		006 - Impianti elettrici e speciali
		019 - Impianti elettrici in genere
		M I S U R A Z I O N I:
		[rif. Prezzario Marche 2022]
		- da quadro centrale termica		10.00			10.00
		SOMMANO m					10.00	10.74	107.40
540	15.04.004*.008	Linea elettrica in cavo multipolare flessibile isolato in EPR sotto guaina di PVC, conforme ai requisiti previsti dalla Normativa Europea Regolamento UE 305/2011 - Prodotti da Costruzione CPR, con classe di reazione al fuoco B2ca-s1a,d1,a1, sigla di designazione FG18OM16 0,6/1kV fornita e posta in opera (nei cavi quadripolari di sezione superiori a mm² 25, il 4° conduttore va considerato di sezione inferiore secondo quanto prescritto dalla normativa vigente). Sono compresi: l'installazione su tubazione in vista o incassata o su canale o su passerella o graffettata; le giunzioni a tenuta; i terminali. È inoltre compreso quanto altro occorre per dare il lavoro finito. Sono escluse: le canalizzazioni e le scatole di derivazione. 5x6 mm²
		Lavori a CORPO
		004 - OS30 - Impianti interni elettrici, telefonici, radiotelefonici e televisivi
		006 - Impianti elettrici e speciali
		019 - Impianti elettrici in genere
		M I S U R A Z I O N I:
		[rif. Prezzario Marche 2022]
		- da quadro generale (SN)		20.00			20.00
		- da quadro generale (SP)		35.00			35.00
		- UPS		5.00			5.00
		SOMMANO m					60.00	13.57	814.20
541	15.04.004*.007	Linea elettrica in cavo multipolare flessibile isolato in EPR sotto guaina di PVC, conforme ai requisiti previsti dalla Normativa Europea Regolamento UE 305/2011 - Prodotti da Costruzione CPR, con classe di reazione al fuoco B2ca-s1a,d1,a1, sigla di designazione FG18OM16 0,6/1kV fornita e posta in opera (nei cavi quadripolari di sezione superiori a mm² 25, il 4° conduttore va considerato di sezione inferiore secondo quanto prescritto dalla normativa vigente). Sono compresi: l'installazione su tubazione in vista o incassata o su canale o su passerella o graffettata; le giunzioni a tenuta; i terminali. È inoltre compreso quanto altro occorre per dare il lavoro finito. Sono escluse: le canalizzazioni e le scatole di derivazione. 5x10 mm²
		Lavori a CORPO
		004 - OS30 - Impianti interni elettrici, telefonici, radiotelefonici e televisivi
		006 - Impianti elettrici e speciali
		019 - Impianti elettrici in genere
		M I S U R A Z I O N I:
		[rif. Prezzario Marche 2022]
		- da quadro generale (SN)		25.00			25.00
		- da quadro generale (SP)		45.00			45.00
		SOMMANO m					70.00	22.48	1 573.60
542	15.05.009*.008	Scatola di derivazione in plastica da incasso. Scatola di derivazione in plastica da incasso, fornita e posta in opera con coperchio a vista. E' inoltre compreso quanto altro occorre per dare il lavoro finito. Dimensioni assimilabili a mm 392x152x70
		Lavori a CORPO
		004 - OS30 - Impianti interni elettrici, telefonici, radiotelefonici e televisivi
		006 - Impianti elettrici e speciali
		019 - Impianti elettrici in genere
		M I S U R A Z I O N I:
		[rif. Prezzario Marche 2022]
		- piano terra	13.00				13.00
		- piano primo	17.00				17.00
		SOMMANO cad					30.00	22.67	680.10
543	15.05.010*.007	Scatola di derivazione stagna IP55. Scatola di derivazione stagna IP55 in PVC autoestinguente, con pareti lisce o passacavi, comunque completa di raccordi per garantire il grado di protezione. Fornita e posta in opera in vista completa di ogni accessorio. E' inoltre compreso quanto altro occorre per dare il lavoro finito. Misure assimilabili a mm 380x300x120
		Lavori a CORPO
		004 - OS30 - Impianti interni elettrici, telefonici, radiotelefonici e televisivi
		006 - Impianti elettrici e speciali
		019 - Impianti elettrici in genere
		M I S U R A Z I O N I:
		[rif. Prezzario Marche 2022]
		- locali tecnici ed autorimessa	4.00				4.00
		SOMMANO cad					4.00	44.15	176.60
544	D17.01.037	Apparecchiature di illuminazione di emergenza autoalimentate conformi alla CEI EN 60598-22 in classe di isolamento II con autodiagnosi - A LED potenza equivalente 24W versione SE - IP4x autonomia 1 h
		Lavori a CORPO
		004 - OS30 - Impianti interni elettrici, telefonici, radiotelefonici e televisivi
		006 - Impianti elettrici e speciali
		019 - Impianti elettrici in genere
		M I S U R A Z I O N I:
		[rif. Prezzario Lazio 2022]
		ILLUMINAZIONE DI EMERGENZA:
		- piano terra	19.00				19.00
		- piano primo	9.00				9.00
		SOMMANO cad					28.00	145.22	4 066.16
545	D17.01.045	Apparecchiature di illuminazione di emergenza autoalimentate conformi alla CEI EN 60598-22 in classe di isolamento II con autodiagnosi - A LED potenza equivalente 18W versione SE - IP65 autonomia 1 h
		Lavori a CORPO
		004 - OS30 - Impianti interni elettrici, telefonici, radiotelefonici e televisivi
		006 - Impianti elettrici e speciali
		019 - Impianti elettrici in genere
		M I S U R A Z I O N I:
		[rif. Prezzario Lazio 2022]
		ILLUMINAZIONE DI EMERGENZA:
		piano terra
		- locale centrale termica	1.00				1.00
		- locale G.E.	1.00				1.00
		- locale CED	1.00				1.00
		- autorimessa	6.00				6.00
		SOMMANO cad					9.00	124.16	1 117.44
546	D17.01.038	Apparecchiature di illuminazione di emergenza autoalimentate conformi alla CEI EN 60598-22 in classe di isolamento II con autodiagnosi - A LED potenza equivalente 8W versione SA - IP4x autonomia 1 h
		Lavori a CORPO
		004 - OS30 - Impianti interni elettrici, telefonici, radiotelefonici e televisivi
		006 - Impianti elettrici e speciali
		019 - Impianti elettrici in genere
		M I S U R A Z I O N I:
		[rif. Prezzario Lazio 2022]
		SEGNALAZIONE U.S.
		- piano terra	5.00				5.00
		- piano primo	2.00				2.00
		SOMMANO cad					7.00	125.40	877.80
547	D06.11.017	Pittogramma per segnaletica di sicurezza di varie forme e dimensioni, in opera
		Lavori a CORPO
		004 - OS30 - Impianti interni elettrici, telefonici, radiotelefonici e televisivi
		006 - Impianti elettrici e speciali
		019 - Impianti elettrici in genere
		M I S U R A Z I O N I:
		[rif. Prezzario Lazio 2022]
		Vedi voce n° 546 [cad 7.00]					7.00
		SOMMANO cad					7.00	2.07	14.49
548	D17.01.166	Faretto a LED circolare a incasso, corpo: In alluminio pressofuso, diffusore in materiale termoplastico resistente alle alte temperature. Verniciatura a polvere con vernice epossidica in poliestere resistente ai raggi UV. Diametro 140 mm. Potenza 11 W - 1000 lm
		Lavori a CORPO
		004 - OS30 - Impianti interni elettrici, telefonici, radiotelefonici e televisivi
		006 - Impianti elettrici e speciali
		019 - Impianti elettrici in genere
		M I S U R A Z I O N I:
		[rif. Prezzario Lazio 2022]
		PIANO PRIMO
		- appartamenti e camerate	12.00				12.00
		- wc e servizi	6.00				6.00
		SOMMANO cad					18.00	51.73	931.14
549	D17.01.239	Fornitura e posa faretto da incasso per interni corpo in materiale termoplastico, riflettore in lamiera verniciata, schermo in pmma satinato, equipaggiato con lampada led 4000k durata 25000 h - conforme alle normative EN 60598-1 e En 60598-2; versione: - potenza 26 W - Flusso luminoso 2000 lm
		Lavori a CORPO
		004 - OS30 - Impianti interni elettrici, telefonici, radiotelefonici e televisivi
		006 - Impianti elettrici e speciali
		019 - Impianti elettrici in genere
		M I S U R A Z I O N I:
		[rif. Prezzario Lazio 2022]
		PIANO TERRA
		- mensa	9.00				9.00
		SOMMANO cad					9.00	57.56	518.04
550	D17.01.139	Faretto incasso a LED, corpo in alluminio protezione IP54. Diametro esterno 238 mm, alimentazione 230 V, UGR<19. Potenza 30 W - 2650 lm
		Lavori a CORPO
		004 - OS30 - Impianti interni elettrici, telefonici, radiotelefonici e televisivi
		006 - Impianti elettrici e speciali
		019 - Impianti elettrici in genere
		M I S U R A Z I O N I:
		[rif. Prezzario Lazio 2022]
		PIANO TERRA
		- wc e servizi	4.00				4.00
		PIANO PRIMO
		- wc e servizi	7.00				7.00
		SOMMANO cad					11.00	90.29	993.19
551	D17.01.168	Faretto a LED circolare a incasso, corpo: In alluminio pressofuso, diffusore in materiale termoplasticoresistente alle alte temperature.Verniciatura a polvere con vernice epossidica in poliestere resistente ai raggi UV. Diametro 245 mm.Potenza 29 W - 2900 lm
		Lavori a CORPO
		004 - OS30 - Impianti interni elettrici, telefonici, radiotelefonici e televisivi
		006 - Impianti elettrici e speciali
		019 - Impianti elettrici in genere
		M I S U R A Z I O N I:
		[rif. Prezzario Lazio 2022]
		PIANO TERRA
		- connettivi	10.00				10.00
		PIANO PRIMO
		- appartamenti e camerate	10.00				10.00
		SOMMANO cad					20.00	72.73	1 454.60
552	D17.01.161	Apparecchio illuminante per montaggio a incasso, tipo LED Panel, corpo in lamiera d’acciaio e cornice in alluminio. Lastra interna in PMMA. Diffusore in tecnopolimero prismatizzato ad alta trasmittanza. Fattore di abbagliamento UGR<19. Con reattore elettronico, dimmerabile. Dimensioni 596x596x12 mm. Potenza 33 W - 3300 lm
		Lavori a CORPO
		004 - OS30 - Impianti interni elettrici, telefonici, radiotelefonici e televisivi
		006 - Impianti elettrici e speciali
		019 - Impianti elettrici in genere
		M I S U R A Z I O N I:
		[rif. Prezzario Lazio 2022]
		PIANO TERRA
		- uffici	26.00				26.00
		SOMMANO cad					26.00	86.96	2 260.96
553	ASS.MUR.005	Assistenza muraria posa apparecchi illuminanti da incasso.
		Lavori a CORPO
		004 - OS30 - Impianti interni elettrici, telefonici, radiotelefonici e televisivi
		006 - Impianti elettrici e speciali
		019 - Impianti elettrici in genere
		M I S U R A Z I O N I:
		[Assistenza Muraria]
		- 20% voci precedenti relative agli apparecchi illuminanti da incasso	1.00				1.00
		SOMMANO a corpo					1.00	1 231.59	1 231.59
554	D17.01.055	Pannello luminoso a LED, da soffitto parete o controsoffitto o sospensione conforme alla normaCEI EN 60598-1 - , alimentato a 230V, CLASSE ENERGETICA minima A1, valore UGR compreso tra 10 e19 massimo, indice CRI maggiore di 80 e angolo di apertura dei LED tra 120° e 150° grado diprotezione frontale IP 54 e posteriore IP20 o superiori, telaio in acciaio zincato verniciato e schermo inpolicarbonato trasparente. - luce fredda 4000 kelvin dimensioni 30x60 cm. flusso luminoso apparecchio min. 2100 lm
		Lavori a CORPO
		004 - OS30 - Impianti interni elettrici, telefonici, radiotelefonici e televisivi
		006 - Impianti elettrici e speciali
		019 - Impianti elettrici in genere
		M I S U R A Z I O N I:
		[rif. Prezzario Lazio 2022]
		VANI SCALA
		- piano terra	2.00				2.00
		- piano primo	3.00				3.00
		SOMMANO cad					5.00	64.13	320.65
555	D17.01.061	Pannello luminoso a LED, da soffitto parete o controsoffitto o sospensione conforme alla normaCEI EN 60598-1 - , alimentato a 230V, CLASSE ENERGETICA minima A1, valore UGR compreso tra 10 e19 massimo, indice CRI maggiore di 80 e angolo di apertura dei LED tra 120° e 150° grado diprotezione frontale IP 54 e posteriore IP20 o superiori, telaio in acciaio zincato verniciato e schermo in policarbonato trasparente - Controcassa per installazione da parete/soffitto per pannelli 30x60 cm
		Lavori a CORPO
		004 - OS30 - Impianti interni elettrici, telefonici, radiotelefonici e televisivi
		006 - Impianti elettrici e speciali
		019 - Impianti elettrici in genere
		M I S U R A Z I O N I:
		[rif. Prezzario Lazio 2022]
		Vedi voce n° 554 [cad 5.00]					5.00
		SOMMANO cad					5.00	40.29	201.45
556	D17.01.001	Illuminazione a vista e da incasso Apparecchiature di illuminazione a LED conformi alla norma CEI EN 60598-1. Apparecchiatura stagna per installazione da soffitto/parete con corpo e diffusore in policarbonato infrangile ed autoestinguente V2, cablaggio elettronico con reattore di efficienza energetica A2. LED singolo modulo fino a 13 W
		Lavori a CORPO
		004 - OS30 - Impianti interni elettrici, telefonici, radiotelefonici e televisivi
		006 - Impianti elettrici e speciali
		019 - Impianti elettrici in genere
		M I S U R A Z I O N I:
		[rif. Prezzario Lazio 2022]
		- piano primo (cavedio)	2.00				2.00
		- vano ascensore	2.00				2.00
		SOMMANO cad					4.00	82.92	331.68
557	D03104.b	Plafoniera stagna rettangolare, corpo in policarbonato autoestinguente, schermo in policarbonato autoestinguente trasparente prismatizzato internamente, installata a parete, plafone o a sospensione, apparecchio con grado di protezione IP 66, lampade LED temperatura di colore 4000 K, alimentazione 230 V c.a.: bilampada: lunghezza 1.300 mm, 36 W, 5.830 lm
		Lavori a CORPO
		004 - OS30 - Impianti interni elettrici, telefonici, radiotelefonici e televisivi
		006 - Impianti elettrici e speciali
		019 - Impianti elettrici in genere
		M I S U R A Z I O N I:
		[rif. Prezzario Cratere 2022]
		PIANO PRIMO
		- archivi	2.00				2.00
		- locale centrale termica	2.00				2.00
		- locale G.E.	1.00				1.00
		- locale CED	2.00				2.00
		- ripostiglio	1.00				1.00
		- autorimessa	6.00				6.00
		SOMMANO cad					14.00	125.66	1 759.24
558	PA.MEP.018	Fornitura e posa in opera di armatura stagna bilampada a LED, avente le seguenti caratteristiche: - corpo in acciaio, imbutito in un unico pezzo di elevata resistenza meccanica. Completo di telaio in acciaio stampato, imbutito in un unico pezzo di elevata resistenza meccanica; - diffusore in vetro temperato spessore 5 mm resistente agli urti; - verniciatura a polvere poliestere colore RAL7035, previo trattamento di fosfatazione, resistente alla corrosione e alle nebbie saline; - completa di guarnizione in gomma siliconica; pressacavo in nylon f.v. diam. 1/2 pollice gas (cavo min. diam. 9 max 12); sistema di chiusura in acciaio; di serie golfare con gambo filettato; - conforme alle vigenti norme EN60598-1 CEI 34-21; - grado di protezione secondo le EN 60529 - IP65 / IK08; - installabile su superfici normalmente infiammabili; - caratteristiche LED: * fattore di potenza >= 0,9; * mantenimento del flusso luminoso al 80%: 50000h (L80B20); * classificazione rischio fotobiologico: gruppo esente; * potenza 65 W; * flusso luminoso apparecchio 9264 lm; * resa cromatica CRI≥80; * temperatura di colore 4000 K; Tipo 993 Forma ATEX - con vetro trasparente 45 W cod.162495-0041 della DISANO o equivalente. Nel prezzo si intende compreso e compensato ogni onere e accessorio necessario per la posa ed ogni altro onere per dare il lavoro finito a regola d'arte.
		Lavori a CORPO
		004 - OS30 - Impianti interni elettrici, telefonici, radiotelefonici e televisivi
		006 - Impianti elettrici e speciali
		019 - Impianti elettrici in genere
		M I S U R A Z I O N I:
		[Analisi Prezzi]
		- piano terra (armerie)	2.00				2.00
		SOMMANO cad					2.00	456.29	912.58
559	D17.01.156	Proiettore a LED simmetrico con corpo in alluminio pressofuso e con alettature di raffreddamento.Diffusore in vetro temperato sp. 5 mm resistente agli shock termici e agli urti. Riflettore: In alluminiopreanodizzato. verniciatura standard a polvere con una fase di pretrattamento superficiale del metalloe successiva verniciatura a mano singola con polvere poliestere, resistente alla corrosione, alle nebbiesaline e stabilizzata ai raggi UV. Dimensioni 568x333x85 mm. Potenza 107 W.
		Lavori a CORPO
		004 - OS30 - Impianti interni elettrici, telefonici, radiotelefonici e televisivi
		006 - Impianti elettrici e speciali
		019 - Impianti elettrici in genere
		M I S U R A Z I O N I:
		[rif. Prezzario Lazio 2022]
		- area esterna	12.00				12.00
		SOMMANO cad					12.00	246.02	2 952.24
560	D17.01.158	Proiettore a led: attacco per palo Ø 60/76 mm
		Lavori a CORPO
		004 - OS30 - Impianti interni elettrici, telefonici, radiotelefonici e televisivi
		006 - Impianti elettrici e speciali
		019 - Impianti elettrici in genere
		M I S U R A Z I O N I:
		[rif. Prezzario Lazio 2022]
		Vedi voce n° 559 [cad 12.00]					12.00
		SOMMANO cad					12.00	34.07	408.84
561	EL.065.020.080.d	Palo conico da lamiera a sezione circolare diritto zincato e vefrniciato avente le misure come appresso designate: diametro di base "d2"; diametro finale di palo "d1"; lunghezza palo "l"; altezza fuori terra "h"; diametro innesto armatura "d"; peso "kg"; spessore "S"; comprensivo di fori per alloggiamento fusibili, fornito e posto in opera. Sono compresi: il basamento di sostegno delle dimensioni di cm 50x50x100 per pali di altezza fuori terra fino a mm 6500 e di cm 70x70x100 per pali di altezza oltre i mm 6500 in conglomerato cementizio RCK 250, lo scavo, la tubazione del diametro mm 300 per il fissaggio del palo, la sabbia di riempimento tra palo e tubazione, il collare incemento, il ripristino del terreno, il pozzetto cm 30x30 ispezionabile, il chiusino in P.V.C. pesante carrabile o in lamiera zincata. E' inoltre compreso il cavo di collegamento secondo la normativa vigente (tipo FG7 2x1.5 mmq) dalla morsettiera alla armatura, la morsettiera in classe II e quanto altro occorre per dare l'opera finita. - E' escluso il braccio- - d2=128; d1=60; l=6800; h=6000; kg=46; S=3
		Lavori a CORPO
		004 - OS30 - Impianti interni elettrici, telefonici, radiotelefonici e televisivi
		006 - Impianti elettrici e speciali
		019 - Impianti elettrici in genere
		M I S U R A Z I O N I:
		[rif. Prezzario Abruzzo 2021]
		- area esterna	12.00				12.00
		SOMMANO Cad					12.00	371.34	4 456.08
562	EL.080.030.070.a	Rilevatore di presenza a raggi infrarossi per l’attivazione di utenze elettriche solo in presenza effettiva di persone, campo di ritardo alla disinserzione dell’utenza: da 10 sec a 17 min, soglia di luminosità all’intervento: da 5 a 1000 lux, grado di protezione: IP 20, per installazione su centrale di comando- Rilevatore di presenza a raggi infrarossi
		Lavori a CORPO
		004 - OS30 - Impianti interni elettrici, telefonici, radiotelefonici e televisivi
		006 - Impianti elettrici e speciali
		019 - Impianti elettrici in genere
		M I S U R A Z I O N I:
		[rif. Prezzario Abruzzo 2021]
		- piano terra	3.00				3.00
		SOMMANO cad					3.00	243.05	729.15
563	15.01.001*.001	Punto luce e punto di comando sottotraccia esclusa la linea dorsale. Punto luce e punto di comando sottotraccia esclusa la linea dorsale, fornito e posto in opera. Sono compresi: le scatole di derivazione; i morsetti a mantello o con caratteristiche analoghe; i conduttori tipo FS17, con classe di reazione al fuoco Cca-s3,d1,a3, di sezione minima di fase e di terra pari a mm² 1,5; la scatola portafrutto incassata a muro; il frutto; la placca in materiale plastico o metallico; la tubazione in PVC autoestinguente incassata sotto intonaco. E' inoltre compreso quanto altro occorre per dare il lavoro finito. Punto luce comandato direttamente dal quadro o derivato (semplice).
		Lavori a CORPO
		004 - OS30 - Impianti interni elettrici, telefonici, radiotelefonici e televisivi
		006 - Impianti elettrici e speciali
		019 - Impianti elettrici in genere
		M I S U R A Z I O N I:
		[rif. Prezzario Marche 2022]
		Vedi voce n° 544 [cad 28.00]					28.00
		Vedi voce n° 546 [cad 7.00]					7.00
		Vedi voce n° 548 [cad 18.00]					18.00
		Vedi voce n° 549 [cad 9.00]					9.00
		Vedi voce n° 550 [cad 11.00]					11.00
		Vedi voce n° 551 [cad 20.00]					20.00
		Vedi voce n° 552 [cad 26.00]					26.00
		Vedi voce n° 554 [cad 5.00]					5.00
		SOMMANO cad					124.00	42.59	5 281.16
564	15.01.002*.001	Punto luce e punto di comando in vista esclusa la linea dorsale. Punto luce e punto di comando realizzati in vista esclusa la linea dorsale. Sono comprese: le scatole di derivazione in PVC autoestinguente; la tubazione rigida o canaletta di analogo materiale, posata in vista dalla linea dorsale; i conduttori tipo FS17, con classe di reazione al fuoco Cca-s3,d1,a3, di sezione minima di fase o di terra pari a mm² 1,5; le scatole portafrutto; il frutto; gli stop; le viti di fissaggio; i collari; le curve. E' inoltre compreso quanto altro occorre per dare il lavoro finito. Punto luce comandato direttamente dal quadro o derivato (semplice).
		Lavori a CORPO
		004 - OS30 - Impianti interni elettrici, telefonici, radiotelefonici e televisivi
		006 - Impianti elettrici e speciali
		019 - Impianti elettrici in genere
		M I S U R A Z I O N I:
		[rif. Prezzario Marche 2022]
		Vedi voce n° 545 [cad 9.00]					9.00
		Vedi voce n° 556 [cad 4.00]					4.00
		Vedi voce n° 557 [cad 14.00]					14.00
		- illuminazione insegna targa in marmo	1.00				1.00
		SOMMANO cad					28.00	53.39	1 494.92
565	15.01.001*.003	Punto luce e punto di comando sottotraccia esclusa la linea dorsale. Punto luce e punto di comando sottotraccia esclusa la linea dorsale, fornito e posto in opera. Sono compresi: le scatole di derivazione; i morsetti a mantello o con caratteristiche analoghe; i conduttori tipo FS17, con classe di reazione al fuoco Cca-s3,d1,a3, di sezione minima di fase e di terra pari a mm² 1,5; la scatola portafrutto incassata a muro; il frutto; la placca in materiale plastico o metallico; la tubazione in PVC autoestinguente incassata sotto intonaco. E' inoltre compreso quanto altro occorre per dare il lavoro finito. Punto di comando (interruttore, pulsante, deviatore etc.).
		Lavori a CORPO
		004 - OS30 - Impianti interni elettrici, telefonici, radiotelefonici e televisivi
		006 - Impianti elettrici e speciali
		019 - Impianti elettrici in genere
		M I S U R A Z I O N I:
		[rif. Prezzario Marche 2022]
		interruttori singoli:
		- piano terra	2.00				2.00
		- piano primo	6.00				6.00
		pulsanti singoli:
		- piano terra	6.00				6.00
		- piano primo	25.00				25.00
		SOMMANO cad					39.00	58.39	2 277.21
566	15.01.001*.003	Punto luce e punto di comando sottotraccia esclusa la linea dorsale. Punto luce e punto di comando sottotraccia esclusa la linea dorsale, fornito e posto in opera. Sono compresi: le scatole di derivazione; i morsetti a mantello o con caratteristiche analoghe; i conduttori tipo FS17, con classe di reazione al fuoco Cca-s3,d1,a3, di sezione minima di fase e di terra pari a mm² 1,5; la scatola portafrutto incassata a muro; il frutto; la placca in materiale plastico o metallico; la tubazione in PVC autoestinguente incassata sotto intonaco. E' inoltre compreso quanto altro occorre per dare il lavoro finito. Punto di comando (interruttore, pulsante, deviatore etc.).
		Lavori a CORPO
		004 - OS30 - Impianti interni elettrici, telefonici, radiotelefonici e televisivi
		006 - Impianti elettrici e speciali
		019 - Impianti elettrici in genere
		M I S U R A Z I O N I:
		[rif. Prezzario Marche 2022]
		per composizione di pulsanti doppi:
		- piano terra	13.00				13.00
		- piano primo	8.00				8.00
		SOMMANO cad					21.00	58.39	1 226.19
567	15.01.001*.008	Punto luce e punto di comando sottotraccia esclusa la linea dorsale. Punto luce e punto di comando sottotraccia esclusa la linea dorsale, fornito e posto in opera. Sono compresi: le scatole di derivazione; i morsetti a mantello o con caratteristiche analoghe; i conduttori tipo FS17, con classe di reazione al fuoco Cca-s3,d1,a3, di sezione minima di fase e di terra pari a mm² 1,5; la scatola portafrutto incassata a muro; il frutto; la placca in materiale plastico o metallico; la tubazione in PVC autoestinguente incassata sotto intonaco. E' inoltre compreso quanto altro occorre per dare il lavoro finito. Compenso per ogni frutto in più sulla stessa scatola portafrutto.
		Lavori a CORPO
		004 - OS30 - Impianti interni elettrici, telefonici, radiotelefonici e televisivi
		006 - Impianti elettrici e speciali
		019 - Impianti elettrici in genere
		M I S U R A Z I O N I:
		[rif. Prezzario Marche 2022]
		pulsanti doppi:
		Vedi voce n° 566 [cad 21.00]					21.00
		SOMMANO cad					21.00	21.03	441.63
568	15.01.002*.003	Punto luce e punto di comando in vista esclusa la linea dorsale. Punto luce e punto di comando realizzati in vista esclusa la linea dorsale. Sono comprese: le scatole di derivazione in PVC autoestinguente; la tubazione rigida o canaletta di analogo materiale, posata in vista dalla linea dorsale; i conduttori tipo FS17, con classe di reazione al fuoco Cca-s3,d1,a3, di sezione minima di fase o di terra pari a mm² 1,5; le scatole portafrutto; il frutto; gli stop; le viti di fissaggio; i collari; le curve. E' inoltre compreso quanto altro occorre per dare il lavoro finito. Punto di comando (interruttore, deviatore, pulsante etc.).
		Lavori a CORPO
		004 - OS30 - Impianti interni elettrici, telefonici, radiotelefonici e televisivi
		006 - Impianti elettrici e speciali
		019 - Impianti elettrici in genere
		M I S U R A Z I O N I:
		[rif. Prezzario Marche 2022]
		interruttori:
		- piano terra	6.00				6.00
		- piano primo	2.00				2.00
		deviatori:
		- vano ascensore	2.00				2.00
		SOMMANO cad					10.00	62.33	623.30
569	15.01.002*.003	Punto luce e punto di comando in vista esclusa la linea dorsale. Punto luce e punto di comando realizzati in vista esclusa la linea dorsale. Sono comprese: le scatole di derivazione in PVC autoestinguente; la tubazione rigida o canaletta di analogo materiale, posata in vista dalla linea dorsale; i conduttori tipo FS17, con classe di reazione al fuoco Cca-s3,d1,a3, di sezione minima di fase o di terra pari a mm² 1,5; le scatole portafrutto; il frutto; gli stop; le viti di fissaggio; i collari; le curve. E' inoltre compreso quanto altro occorre per dare il lavoro finito. Punto di comando (interruttore, deviatore, pulsante etc.).
		Lavori a CORPO
		004 - OS30 - Impianti interni elettrici, telefonici, radiotelefonici e televisivi
		006 - Impianti elettrici e speciali
		019 - Impianti elettrici in genere
		M I S U R A Z I O N I:
		[rif. Prezzario Marche 2022]
		per composizione di pulsanti doppi luminosi:
		- piano terra (autorimessa)	3.00				3.00
		SOMMANO cad					3.00	62.33	186.99
570	15.01.002*.004	Punto luce e punto di comando in vista esclusa la linea dorsale. Punto luce e punto di comando realizzati in vista esclusa la linea dorsale. Sono comprese: le scatole di derivazione in PVC autoestinguente; la tubazione rigida o canaletta di analogo materiale, posata in vista dalla linea dorsale; i conduttori tipo FS17, con classe di reazione al fuoco Cca-s3,d1,a3, di sezione minima di fase o di terra pari a mm² 1,5; le scatole portafrutto; il frutto; gli stop; le viti di fissaggio; i collari; le curve. E' inoltre compreso quanto altro occorre per dare il lavoro finito. Compenso per ogni frutto in più sulla stessa scatola portafrutto.
		Lavori a CORPO
		004 - OS30 - Impianti interni elettrici, telefonici, radiotelefonici e televisivi
		006 - Impianti elettrici e speciali
		019 - Impianti elettrici in genere
		M I S U R A Z I O N I:
		[rif. Prezzario Marche 2022]
		pulsanti luminosi doppi:
		Vedi voce n° 569 [cad 3.00]					3.00
		SOMMANO cad					3.00	21.58	64.74
571	15.02.001*.001	Punto presa sottotraccia esclusa la linea dorsale. Punto presa sottotraccia esclusa la linea dorsale, fornito e posto in opera. Sono compresi: la scatola di derivazione incassata a muro; i morsetti di derivazione a mantello o con caratteristiche analoghe; i conduttori tipo FS17, con classe di reazione al fuoco Cca-s3,d1,a3, di sezione minima di fase e di terra pari a mm² 2,5 (per prese fino a 16A), mm² 6 (per prese fino a 32A), per una lunghezza massima di m. 10,00 dalla derivazione della dorsale; la scatola portafrutto; il frutto; la placca in materiale plastico o metallico; la tubazione in PVC autoestinguente, incassata sotto intonaco. E' inoltre compreso quanto altro occorre per dare il lavoro finito. Per presa 2x10A/16A+T, o tipo UNEL.
		Lavori a CORPO
		004 - OS30 - Impianti interni elettrici, telefonici, radiotelefonici e televisivi
		006 - Impianti elettrici e speciali
		019 - Impianti elettrici in genere
		M I S U R A Z I O N I:
		[rif. Prezzario Marche 2022]
		prese singole:
		- piano terra	24.00				24.00
		- piano primo	47.00				47.00
		SOMMANO cad					71.00	63.64	4 518.44
572	15.02.001*.001	Punto presa sottotraccia esclusa la linea dorsale. Punto presa sottotraccia esclusa la linea dorsale, fornito e posto in opera. Sono compresi: la scatola di derivazione incassata a muro; i morsetti di derivazione a mantello o con caratteristiche analoghe; i conduttori tipo FS17, con classe di reazione al fuoco Cca-s3,d1,a3, di sezione minima di fase e di terra pari a mm² 2,5 (per prese fino a 16A), mm² 6 (per prese fino a 32A), per una lunghezza massima di m. 10,00 dalla derivazione della dorsale; la scatola portafrutto; il frutto; la placca in materiale plastico o metallico; la tubazione in PVC autoestinguente, incassata sotto intonaco. E' inoltre compreso quanto altro occorre per dare il lavoro finito. Per presa 2x10A/16A+T, o tipo UNEL.
		Lavori a CORPO
		004 - OS30 - Impianti interni elettrici, telefonici, radiotelefonici e televisivi
		006 - Impianti elettrici e speciali
		019 - Impianti elettrici in genere
		M I S U R A Z I O N I:
		[rif. Prezzario Marche 2022]
		per composizione prese doppie:
		- piano terra	8.00				8.00
		- piano primo	10.00				10.00
		SOMMANO cad					18.00	63.64	1 145.52
573	15.02.001*.002	Punto presa sottotraccia esclusa la linea dorsale. Punto presa sottotraccia esclusa la linea dorsale, fornito e posto in opera. Sono compresi: la scatola di derivazione incassata a muro; i morsetti di derivazione a mantello o con caratteristiche analoghe; i conduttori tipo FS17, con classe di reazione al fuoco Cca-s3,d1,a3, di sezione minima di fase e di terra pari a mm² 2,5 (per prese fino a 16A), mm² 6 (per prese fino a 32A), per una lunghezza massima di m. 10,00 dalla derivazione della dorsale; la scatola portafrutto; il frutto; la placca in materiale plastico o metallico; la tubazione in PVC autoestinguente, incassata sotto intonaco. E' inoltre compreso quanto altro occorre per dare il lavoro finito. Per ogni frutto in più sulla stessa scatola.
		Lavori a CORPO
		004 - OS30 - Impianti interni elettrici, telefonici, radiotelefonici e televisivi
		006 - Impianti elettrici e speciali
		019 - Impianti elettrici in genere
		M I S U R A Z I O N I:
		[rif. Prezzario Marche 2022]
		Vedi voce n° 572 [cad 18.00]					18.00
		SOMMANO cad					18.00	11.77	211.86
574	D01003.o	Impianto elettrico per punto presa di corrente, del tipo incassato, in unità abitativa tipo di 100 mq in pianta, misurato a partire dalla scatola di derivazione in dorsale, questa esclusa; con sistema di distribuzione in conduttori del tipo FS17-450/750 V di sezione proporzionata al carico, cavo di protezione incluso, posati in tubazione flessibile di pvc autoestinguente serie media: apparecchio del tipo componibile, serie media, fissato su supporto plastico in scatola da incasso con placca di finitura in resina o lega di alluminio: UNEL 2 x 20 A+T singola, comando interruttore bipolare nella stessa custodia
		Lavori a CORPO
		004 - OS30 - Impianti interni elettrici, telefonici, radiotelefonici e televisivi
		006 - Impianti elettrici e speciali
		019 - Impianti elettrici in genere
		M I S U R A Z I O N I:
		[rif. Prezzario Cratere 2022]
		- piano primo	6.00				6.00
		SOMMANO cad					6.00	53.09	318.54
575	15.02.002*.001	Punto presa in vista esclusa la linea dorsale. Punto presa in vista esclusa la linea dorsale. Sono compresi: la scatola di derivazione in PVC autoestinguente; la tubazione rigida o canaletta di analogo materiale, posata in vista dalla linea dorsale; i conduttori tipo FS17, con classe di reazione al fuoco Cca-s3,d1,a3, di sezione minima di fase e di terra pari a mm² 2,5 (per prese fino a 16A) e mm² 6 (per prese fino a 32A); le scatole portafrutto, il frutto; gli stop; le viti di fissaggio; i collari; le curve. E' inoltre compreso quanto altro occorre per dare il lavoro finito. Per presa 2x10A/16A+T, o tipo UNEL.
		Lavori a CORPO
		004 - OS30 - Impianti interni elettrici, telefonici, radiotelefonici e televisivi
		006 - Impianti elettrici e speciali
		019 - Impianti elettrici in genere
		M I S U R A Z I O N I:
		[rif. Prezzario Marche 2022]
		- piano terra	6.00				6.00
		- piano primo	4.00				4.00
		- vano ascensore	2.00				2.00
		SOMMANO cad					12.00	58.66	703.92
576	ASS.MUR.006	Assistenza muraria posa punti comando luci e prese.
		Lavori a CORPO
		004 - OS30 - Impianti interni elettrici, telefonici, radiotelefonici e televisivi
		006 - Impianti elettrici e speciali
		019 - Impianti elettrici in genere
		M I S U R A Z I O N I:
		[Assistenza Muraria]
		- 20% voci precedenti relative a punti comando luci e prese sottotraccia	1.00				1.00
		SOMMANO a corpo					1.00	2 027.88	2 027.88
577	13.21.007*.002	Collegamento elettrico di potenza per apparecchiature tecnologiche, eseguito in vista con tubazioni in pvc con presa CEE IP 55. Collegamento elettrico di potenza di apparecchiature tecnologiche, eseguito in vista con tubazioni in PVC per alimentare dal quadro elettrico di centrale o di zona, una apparecchiatura di potenza (bruciatore, elettropompa, compressore, aerotermo, unità termoventilante, aspiratore, ventilconvettore, ecc.) all'interno del locale della centrale o, comunque, entro una distanza max di m 20 dal quadro elettrico, comprendente gli oneri per la fornitura e posa in opera delle canalizzazioni in PVC autoestinguenti filettabili o raccordabili, dei conduttori ad isolamento in PVC o in gomma entrambi non propaganti l'incendio, di sezione adeguata al tipo di impiego, mai inferiore a mm² 1,5 sia di fase che di protezione, delle scatole di derivazione in PVC atte a garantire il grado di protezione richiesto per l'ambiente (min. IP 44), dei morsetti del tipo a mantello o similare e della presa CEE IP 55, con fusibili ed interruttore di blocco, spina CEE e cavo di collegamento. Il tutto posto in opera a perfetta regola d'arte, perfettamente funzionante compreso l'onere per l'allaccio elettrico all'apparecchiatura. Per ogni coll. monofase con presa CEE max 32 A.
		Lavori a CORPO
		004 - OS30 - Impianti interni elettrici, telefonici, radiotelefonici e televisivi
		006 - Impianti elettrici e speciali
		019 - Impianti elettrici in genere
		M I S U R A Z I O N I:
		[rif. Prezzario Marche 2022]
		PIANO TERRA
		- locale centrale tecnologica	1.00				1.00
		- locale G.E.	1.00				1.00
		- locale CED	1.00				1.00
		- autorimessa	3.00				3.00
		SOMMANO cad					6.00	222.31	1 333.86
578	13.21.007*.004	Collegamento elettrico di potenza per apparecchiature tecnologiche, eseguito in vista con tubazioni in pvc con presa CEE IP 55. Collegamento elettrico di potenza di apparecchiature tecnologiche, eseguito in vista con tubazioni in PVC per alimentare dal quadro elettrico di centrale o di zona, una apparecchiatura di potenza (bruciatore, elettropompa, compressore, aerotermo, unità termoventilante, aspiratore, ventilconvettore, ecc.) all'interno del locale della centrale o, comunque, entro una distanza max di m 20 dal quadro elettrico, comprendente gli oneri per la fornitura e posa in opera delle canalizzazioni in PVC autoestinguenti filettabili o raccordabili, dei conduttori ad isolamento in PVC o in gomma entrambi non propaganti l'incendio, di sezione adeguata al tipo di impiego, mai inferiore a mm² 1,5 sia di fase che di protezione, delle scatole di derivazione in PVC atte a garantire il grado di protezione richiesto per l'ambiente (min. IP 44), dei morsetti del tipo a mantello o similare e della presa CEE IP 55, con fusibili ed interruttore di blocco, spina CEE e cavo di collegamento. Il tutto posto in opera a perfetta regola d'arte, perfettamente funzionante compreso l'onere per l'allaccio elettrico all'apparecchiatura. Per ogni coll. trifase con presa CEE max 32 A.
		Lavori a CORPO
		004 - OS30 - Impianti interni elettrici, telefonici, radiotelefonici e televisivi
		006 - Impianti elettrici e speciali
		019 - Impianti elettrici in genere
		M I S U R A Z I O N I:
		[rif. Prezzario Marche 2022]
		PIANO TERRA
		- locale centrale tecnologica	1.00				1.00
		- locale G.E.	1.00				1.00
		- locale CED	1.00				1.00
		- autorimessa	3.00				3.00
		SOMMANO cad					6.00	238.80	1 432.80
579	D01007.c	Impianto elettrico per segnalazione, del tipo incassato, in unità abitativa tipo di 100 mq in pianta, misurato a partire dalla scatola di derivazione, questa esclusa; con sistema di distribuzione in conduttori del tipo FS17-450/750 V posati in tubazioni flessibili di pvc autoestinguente serie media; apparecchio del tipo componibile, serie media, fissato su supporto plastico in scatola da incasso con placca di finitura in resina o lega di alluminio: comando pulsante fuori porta
		Lavori a CORPO
		004 - OS30 - Impianti interni elettrici, telefonici, radiotelefonici e televisivi
		006 - Impianti elettrici e speciali
		019 - Impianti elettrici in genere
		M I S U R A Z I O N I:
		[rif. Prezzario Cratere 2022]
		- piano terra (campanello)	1.00				1.00
		- piano primo (campanello)	4.00				4.00
		SOMMANO cad					5.00	37.63	188.15
580	D01007.e	Impianto elettrico per segnalazione, del tipo incassato, in unità abitativa tipo di 100 mq in pianta, misurato a partire dalla scatola di derivazione, questa esclusa; con sistema di distribuzione in conduttori del tipo FS17-450/750 V posati in tubazioni flessibili di pvc autoestinguente serie media; apparecchio del tipo componibile, serie media, fissato su supporto plastico in scatola da incasso con placca di finitura in resina o lega di alluminio: suoneria per campanello porta
		Lavori a CORPO
		004 - OS30 - Impianti interni elettrici, telefonici, radiotelefonici e televisivi
		006 - Impianti elettrici e speciali
		019 - Impianti elettrici in genere
		M I S U R A Z I O N I:
		[rif. Prezzario Cratere 2022]
		Vedi voce n° 579 [cad 5.00]					5.00
		SOMMANO cad					5.00	39.85	199.25
581	D01007.d	Impianto elettrico per segnalazione, del tipo incassato, in unità abitativa tipo di 100 mq in pianta, misurato a partire dalla scatola di derivazione, questa esclusa; con sistema di distribuzione in conduttori del tipo FS17-450/750 V posati in tubazioni flessibili di pvc autoestinguente serie media; apparecchio del tipo componibile, serie media, fissato su supporto plastico in scatola da incasso con placca di finitura in resina o lega di alluminio: comando pulsante a tirante
		Lavori a CORPO
		004 - OS30 - Impianti interni elettrici, telefonici, radiotelefonici e televisivi
		006 - Impianti elettrici e speciali
		019 - Impianti elettrici in genere
		M I S U R A Z I O N I:
		[rif. Prezzario Cratere 2022]
		- piano terra	1.00				1.00
		SOMMANO cad					1.00	62.19	62.19
582	D01007.f	Impianto elettrico per segnalazione, del tipo incassato, in unità abitativa tipo di 100 mq in pianta, misurato a partire dalla scatola di derivazione, questa esclusa; con sistema di distribuzione in conduttori del tipo FS17-450/750 V posati in tubazioni flessibili di pvc autoestinguente serie media; apparecchio del tipo componibile, serie media, fissato su supporto plastico in scatola da incasso con placca di finitura in resina o lega di alluminio: ronzatore per impianto interno
		Lavori a CORPO
		004 - OS30 - Impianti interni elettrici, telefonici, radiotelefonici e televisivi
		006 - Impianti elettrici e speciali
		019 - Impianti elettrici in genere
		M I S U R A Z I O N I:
		[rif. Prezzario Cratere 2022]
		Vedi voce n° 581 [cad 1.00]					1.00
		SOMMANO cad					1.00	39.85	39.85
583	D01007.c	Impianto elettrico per segnalazione, del tipo incassato, in unità abitativa tipo di 100 mq in pianta, misurato a partire dalla scatola di derivazione, questa esclusa; con sistema di distribuzione in conduttori del tipo FS17-450/750 V posati in tubazioni flessibili di pvc autoestinguente serie media; apparecchio del tipo componibile, serie media, fissato su supporto plastico in scatola da incasso con placca di finitura in resina o lega di alluminio: comando pulsante fuori porta
		Lavori a CORPO
		004 - OS30 - Impianti interni elettrici, telefonici, radiotelefonici e televisivi
		006 - Impianti elettrici e speciali
		019 - Impianti elettrici in genere
		M I S U R A Z I O N I:
		[rif. Prezzario Cratere 2022]
		pulsante di tacitazione:
		Vedi voce n° 582 [cad 1.00]					1.00
		SOMMANO cad					1.00	37.63	37.63
585	ASS.MUR.007	Assistenza muraria posa punti di segnalazione da incasso.
		Lavori a CORPO
		004 - OS30 - Impianti interni elettrici, telefonici, radiotelefonici e televisivi
		006 - Impianti elettrici e speciali
		019 - Impianti elettrici in genere
		M I S U R A Z I O N I:
		[Assistenza Muraria]
		- 20% voci precedenti relative ai punti di segnalazione da incasso	1.00				1.00
		SOMMANO a corpo					1.00	105.41	105.41
		Impianto fotovoltaico							26 797.97
584	27.15.001*.003	Modulo fotovoltaico in silicio monocristallino o policristallino o amorfo avente potenza di picco variabile con le seguenti caratteristiche tecniche: - resistenza impatto grandine 24 mm a 80 km/h; - tensione massima di sistema 600 V; - garanzia potenza = 80% 25 anni. Fornito e posto in opera completo di inverter, struttura di supporto, quadri elettrici, centrale di controllo, cavi elettrici e quant'altro occorre per dare il lavoro finito; sono esclusi la progettazione e gli oneri amministrativi. Per potenza pannelli da 10,1 fino a 20 KWp.
		Lavori a CORPO
		004 - OS30 - Impianti interni elettrici, telefonici, radiotelefonici e televisivi
		006 - Impianti elettrici e speciali
		020 - Impianto fotovoltaico
		M I S U R A Z I O N I:
		[rif. Prezzario Marche 2022]
		Impianto fotovoltaico costituito da n.36 moduli FV in silicio monocristallino da 400 Wp ciascuno per una potenza complessiva di 14,4 kWp	14.40				14.40
		SOMMANO kWp					14.40	1 860.97	26 797.97
		Impianto fonia/dati							9 947.91
586	D06075.a	Presa modulare 8 pin tipo RJ45, in ABS, cat 5E: installata in scatola da parete o da incasso, completa di supporto e placca in resina: tipo toolless, per cavi UTP
		Lavori a CORPO
		004 - OS30 - Impianti interni elettrici, telefonici, radiotelefonici e televisivi
		006 - Impianti elettrici e speciali
		021 - Impianto fonia/dati
		M I S U R A Z I O N I:
		[rif. Prezzario Cratere 2022]
		- piano primo (prese singole)	14.00				14.00
		SOMMANO cad					14.00	27.71	387.94
587	D06075.a	Presa modulare 8 pin tipo RJ45, in ABS, cat 5E: installata in scatola da parete o da incasso, completa di supporto e placca in resina: tipo toolless, per cavi UTP
		Lavori a CORPO
		004 - OS30 - Impianti interni elettrici, telefonici, radiotelefonici e televisivi
		006 - Impianti elettrici e speciali
		021 - Impianto fonia/dati
		M I S U R A Z I O N I:
		[rif. Prezzario Cratere 2022]
		- piano primo (composizione prese doppie)	7.00				7.00
		SOMMANO cad					7.00	27.71	193.97
588	D06076.a	Presa modulare 8 pin tipo RJ45, in ABS, cat 5E: installata in contenitore modulare questo escluso: tipo toolless, per cavi UTP
		Lavori a CORPO
		004 - OS30 - Impianti interni elettrici, telefonici, radiotelefonici e televisivi
		006 - Impianti elettrici e speciali
		021 - Impianto fonia/dati
		M I S U R A Z I O N I:
		[rif. Prezzario Cratere 2022]
		Vedi voce n° 587 [cad 7.00]					7.00
		SOMMANO cad					7.00	11.95	83.65
589	PA.MEP.019	Fornitura e posa in opera di gruppo prese alloggiate in centralino da incasso IP40, e composto da: - n.2 prese 2P+T 10-16A tipo UNEL; - n.2 prese 2P+T 10-16A tipo UNEL - linea UPS; - n.4 prese tipo RJ45. Nel prezzo si intende compreso e compensato quota parte di tubo in PVC (flessibile, marchiato, pesante, corrugato, diametro 20 mm, posto sottointonaco/ tubo in PVC rigido sottopavimento, entro pareti in cartongesso, pareti attrezzate o entro controssoffittatura), conduttori di adeguata sezione e conduttore di protezione, scatole di derivazione dalla dorsale principale al punto presa ed ogni onere e accessorio necessario per la posa ed ogni altro onere per dare il lavoro finito a regola d'arte.
		Lavori a CORPO
		004 - OS30 - Impianti interni elettrici, telefonici, radiotelefonici e televisivi
		006 - Impianti elettrici e speciali
		021 - Impianto fonia/dati
		M I S U R A Z I O N I:
		[Analisi Prezzi]
		- piano terra	8.00				8.00
		SOMMANO cad					8.00	190.22	1 521.76
590	ASS.MUR.008	Assistenza muraria posa prese e gruppi prese fonia dati da incasso.
		Lavori a CORPO
		004 - OS30 - Impianti interni elettrici, telefonici, radiotelefonici e televisivi
		006 - Impianti elettrici e speciali
		021 - Impianto fonia/dati
		M I S U R A Z I O N I:
		[Assistenza Muraria]
		- 20% voci precedenti relative a prese e gruppi prese da incasso]	1.00				1.00
		SOMMANO a corpo					1.00	437.46	437.46
591	D06002.c	Scatola da parete in acciaio inossidabile per posti esterni citofonici o videocitofonici componibili, per l'alloggio di: 3 moduli
		Lavori a CORPO
		004 - OS30 - Impianti interni elettrici, telefonici, radiotelefonici e televisivi
		006 - Impianti elettrici e speciali
		021 - Impianto fonia/dati
		M I S U R A Z I O N I:
		[rif. Prezzario Cratere 2022]
		- postazioni esterne	2.00				2.00
		SOMMANO cad					2.00	121.81	243.62
592	D06003.c	Telaio modulare per posti esterni citofonici o videocitofonici componibili, in alluminio pressofuso verniciato, completo di cornice per: 3 moduli
		Lavori a CORPO
		004 - OS30 - Impianti interni elettrici, telefonici, radiotelefonici e televisivi
		006 - Impianti elettrici e speciali
		021 - Impianto fonia/dati
		M I S U R A Z I O N I:
		[rif. Prezzario Cratere 2022]
		Vedi voce n° 591 [cad 2.00]					2.00
		SOMMANO cad					2.00	57.94	115.88
593	D06004.c	Cornice in alluminio pressofuso verniciato, per scatole da parete per posti esterni citofonici o videocitofonici componibili, per scatola con: 3 moduli
		Lavori a CORPO
		004 - OS30 - Impianti interni elettrici, telefonici, radiotelefonici e televisivi
		006 - Impianti elettrici e speciali
		021 - Impianto fonia/dati
		M I S U R A Z I O N I:
		[rif. Prezzario Cratere 2022]
		Vedi voce n° 591 [cad 2.00]					2.00
		SOMMANO cad					2.00	58.03	116.06
594	D06006.d	Modulo di portiere videocitofonico, completo di gruppo fonico con volume regolabile separatamente per altoparlante e microfono, telecamera orientabile con illuminazione a led, in contenitore modulare installato in posto esterno componibile, compresa l'attivazione dell'impianto: per sistemi BUS, con microprocessore per la programmazione degli utenti e funzione di apriporta, con sensore CCD 1/4" a colori
		Lavori a CORPO
		004 - OS30 - Impianti interni elettrici, telefonici, radiotelefonici e televisivi
		006 - Impianti elettrici e speciali
		021 - Impianto fonia/dati
		M I S U R A Z I O N I:
		[rif. Prezzario Cratere 2022]
		Vedi voce n° 591 [cad 2.00]					2.00
		SOMMANO cad					2.00	701.26	1 402.52
595	D06007.a	Pulsantiera modulare, 1 modulo, installata in posto esterno componibile: a 3 pulsanti
		Lavori a CORPO
		004 - OS30 - Impianti interni elettrici, telefonici, radiotelefonici e televisivi
		006 - Impianti elettrici e speciali
		021 - Impianto fonia/dati
		M I S U R A Z I O N I:
		[rif. Prezzario Cratere 2022]
		Vedi voce n° 591 [cad 2.00]					2.00
		SOMMANO cad					2.00	120.02	240.04
596	29.01.03.09.002	Incremento al punto presa di servizio per impianto videocitofonico. Incremento al punto di presa di servizio per impianto videocitofonico costituito da: - Punto di chiamata esterno completo di pulsanti luminosi, porter esterno con microfono e ricevitore collegato ai vari punti di ricezione, telecamera completa di ottica, lampada, alimentatore, mascherina e cassetta portapparecchi; - Punto di ricezione interno composto da monitor, pulsanti per varie funzioni: apriporta, attivazione e disattivazione telecamera e luci, regolazione luminosità e contrasto del monitor, citofono comunicante col posto esterno e/o con altri interni, linea di collegamento, per una interdistanza tra le parti interno-esterno massima di m. 30,00. Entrambi posti in opera perfettamente funzionanti completi di ogni accessorio e linee di collegamento elettrico. E' compreso quanto altro occorre per dare il lavoro finito. Per ogni posto interno non intercomunicante.
		Lavori a CORPO
		004 - OS30 - Impianti interni elettrici, telefonici, radiotelefonici e televisivi
		006 - Impianti elettrici e speciali
		021 - Impianto fonia/dati
		M I S U R A Z I O N I:
		[rif. Prezzario Marche 2022]
		- piano terra	2.00				2.00
		SOMMANO cad					2.00	564.44	1 128.88
597	D06009.d	Videocitofono interno, corpo in materiale termoplastico installato a parete con microtelefono, regolazione volume contrasto e luminosità, pulsante apri-porta, pulsante con led di abilitazione fonica e serie di pulsanti ausiliari: per sistemi BUS, schermo a colori 4"
		Lavori a CORPO
		004 - OS30 - Impianti interni elettrici, telefonici, radiotelefonici e televisivi
		006 - Impianti elettrici e speciali
		021 - Impianto fonia/dati
		M I S U R A Z I O N I:
		[rif. Prezzario Cratere 2022]
		- piano terra	1.00				1.00
		- piano primo	2.00				2.00
		SOMMANO cad					3.00	509.31	1 527.93
598	D06011	Alimentatore per impianti videocitofonici, ingresso 230 V c.a., fusibile di protezione, uscita 12 V c.a. per impianto citofonico ed elettroserratura, uscita 20 V DC per monitor, in contenitore termoplastico modulare in opera su barra din35 questa esclusa
		Lavori a CORPO
		004 - OS30 - Impianti interni elettrici, telefonici, radiotelefonici e televisivi
		006 - Impianti elettrici e speciali
		021 - Impianto fonia/dati
		M I S U R A Z I O N I:
		[rif. Prezzario Cratere 2022]
			1.00				1.00
		SOMMANO cad					1.00	96.12	96.12
599	D06015.b	Decodificatore video per sistemi BUS, per conversione segnale video digitale in segnale analogico per massimo 8 derivati videocitofonici, uscita 12 V c.a. per posto alimentazione posto esterno, in contenitore termoplastico modulare in opera su barra din35, questa esclusa: segnale a colori
		Lavori a CORPO
		004 - OS30 - Impianti interni elettrici, telefonici, radiotelefonici e televisivi
		006 - Impianti elettrici e speciali
		021 - Impianto fonia/dati
		M I S U R A Z I O N I:
		[rif. Prezzario Cratere 2022]
			1.00				1.00
		SOMMANO cad					1.00	457.53	457.53
600	D06018	Derivatore di utente per sistema BUS, per connessione fino a 4 posti interni, in contenitore termoplastico modulare in opera su barra din35, questa esclusa
		Lavori a CORPO
		004 - OS30 - Impianti interni elettrici, telefonici, radiotelefonici e televisivi
		006 - Impianti elettrici e speciali
		021 - Impianto fonia/dati
		M I S U R A Z I O N I:
		[rif. Prezzario Cratere 2022]
			3.00				3.00
		SOMMANO cad					3.00	139.88	419.64
601	D06019.b	Amplificatore di linea, per sistemi videocitofonici BUS, in contenitore termoplastico modulare in opera su barra din35, questa esclusa: segnale video a colori
		Lavori a CORPO
		004 - OS30 - Impianti interni elettrici, telefonici, radiotelefonici e televisivi
		006 - Impianti elettrici e speciali
		021 - Impianto fonia/dati
		M I S U R A Z I O N I:
		[rif. Prezzario Cratere 2022]
			1.00				1.00
		SOMMANO cad					1.00	244.19	244.19
602	EL.085.010.060.b	Microfono da tavolo a condensatore completo di base, predisposto per l’impiego con amplificatore, pre-amplificatore o centrali integrate, completo di tasto per l’inserzione stabile o a pressione temporanea, ideale per annunci o chiamate collettive, anche con selezione di priorità a più zone e led di segnalazione microfono attivo. - Microfono con base da tavolo per chiamate collettive e selezione a zone.
		Lavori a CORPO
		004 - OS30 - Impianti interni elettrici, telefonici, radiotelefonici e televisivi
		006 - Impianti elettrici e speciali
		021 - Impianto fonia/dati
		M I S U R A Z I O N I:
		[rif. Prezzario Abruzzo 2021]
		- sistema parla-ascolta	1.00				1.00
		SOMMANO Cad					1.00	294.27	294.27
603	EL.085.010.070.a	Sistema a radio microfono per impianti di diffusione sonora completo di trasmettitore a mano o da cintura (lavalier) a cardioide con antenna incorporata e interruttore mute, ricevitore da tavolo mono-antenna, banda operativa 170/230MHz, uscita audio bilanciata/sbilanciata e alimentatore 220V-12W.- Sistema a radio microfono per impianti di diffusione sonora
		Lavori a CORPO
		004 - OS30 - Impianti interni elettrici, telefonici, radiotelefonici e televisivi
		006 - Impianti elettrici e speciali
		021 - Impianto fonia/dati
		M I S U R A Z I O N I:
		[rif. Prezzario Abruzzo 2021]
		- sistema parla-ascolta	1.00				1.00
		SOMMANO Cad					1.00	414.45	414.45
604	D06022.a	Cavo antifiamma, per impianti videocitofonici, guaina in pvc-FR conforme CEI 20-22, posato in opera entro apposita conduttura: coassiale RG59 B/U LSZH
		Lavori a CORPO
		004 - OS30 - Impianti interni elettrici, telefonici, radiotelefonici e televisivi
		006 - Impianti elettrici e speciali
		021 - Impianto fonia/dati
		M I S U R A Z I O N I:
		[rif. Prezzario Cratere 2022]
				200.00			200.00
		SOMMANO m					200.00	3.11	622.00
		Impianto TV							2 338.24
605	29.01.03.18.002	Impianto di ricezione TV con amplificatore da parete larga banda. Impianto di ricezione TV con amplificatore da parete larga banda in grado di ricevere il segnale televisivo captato da almeno tre antenne TV VHF e/o UHF, a dieci elementi, fornito e posto in opera. Sono compresi: le antenne; il palo di altezza m 2,50; le staffe di fissaggio; il centralino amplificato; l'alimentatore; i cavi fino a m 30 ed ogni altro accessorio. E' inoltre compreso quanto altro occorre per dare il lavoro finito. Centralino a larga banda da 30 dB.
		Lavori a CORPO
		004 - OS30 - Impianti interni elettrici, telefonici, radiotelefonici e televisivi
		006 - Impianti elettrici e speciali
		022 - Impianto TV
		M I S U R A Z I O N I:
		[rif. Prezzario Marche 2022]
			1.00				1.00
		SOMMANO cad					1.00	562.45	562.45
606	D01008.a	Impianto di antenna terrestre, del tipo incassato, in unità abitativa tipo di 100 mq in pianta, misurato a partire dai partitori di piano, con sistema di distribuzione con cavo coassiale 75 Ohm, posato in tubazione flessibili di pvc autoestinguente serie media; presa IEC TV del tipo componibile, serie media, fissato su supporto plastico in scatola da incasso con placca di finitura in resina o lega di alluminio: presa televisiva in derivazione
		Lavori a CORPO
		004 - OS30 - Impianti interni elettrici, telefonici, radiotelefonici e televisivi
		006 - Impianti elettrici e speciali
		022 - Impianto TV
		M I S U R A Z I O N I:
		[rif. Prezzario Cratere 2022]
		- piano terra	2.00				2.00
		- piano primo	8.00				8.00
		SOMMANO cad					10.00	70.80	708.00
607	ASS.MUR.009	Assistenza muraria posa prese TV da incasso.
		Lavori a CORPO
		004 - OS30 - Impianti interni elettrici, telefonici, radiotelefonici e televisivi
		006 - Impianti elettrici e speciali
		022 - Impianto TV
		M I S U R A Z I O N I:
		[Assistenza Muraria]
		- 20% voci precedenti relative a prese TV da incasso]	1.00				1.00
		SOMMANO a corpo					1.00	141.60	141.60
608	29.01.03.05.001	Antenna di ricezione TV VHF o UHF. Antenna di ricezione TV VHF o UHF, posta in opera funzionante, completa dei fissaggi e dei collegamenti all'impianto di ricezione e amplificazione. E' inoltre compreso quanto altro occorre per dare il lavoro finito. Fino a 10 elementi.
		Lavori a CORPO
		004 - OS30 - Impianti interni elettrici, telefonici, radiotelefonici e televisivi
		006 - Impianti elettrici e speciali
		022 - Impianto TV
		M I S U R A Z I O N I:
		[rif. Prezzario Marche 2022]
			1.00				1.00
		SOMMANO cad					1.00	131.62	131.62
609	D06034.b	Palo autoportante in acciaio zincato: diametro 25 mm, spessore 1 mm, h 2,5 m
		Lavori a CORPO
		004 - OS30 - Impianti interni elettrici, telefonici, radiotelefonici e televisivi
		006 - Impianti elettrici e speciali
		022 - Impianto TV
		M I S U R A Z I O N I:
		[rif. Prezzario Cratere 2022]
			1.00				1.00
		SOMMANO cad					1.00	77.97	77.97
610	D06035	Accoppiatore di segnale da 2 antenne qualsiasi, anche diverse fra loro, con contenitore plastico a prova di pioggia
		Lavori a CORPO
		004 - OS30 - Impianti interni elettrici, telefonici, radiotelefonici e televisivi
		006 - Impianti elettrici e speciali
		022 - Impianto TV
		M I S U R A Z I O N I:
		[rif. Prezzario Cratere 2022]
			1.00				1.00
		SOMMANO cad					1.00	32.02	32.02
611	D06036.b	Miscelatore di segnale a bassa attenuazione in contenitore plastico a prova di pioggia: per miscelare 2 canali o gruppi di canali UHF con il VHF, R.O.S. < 1,5, attenuazione pari a 2 db in UHF e VHF
		Lavori a CORPO
		004 - OS30 - Impianti interni elettrici, telefonici, radiotelefonici e televisivi
		006 - Impianti elettrici e speciali
		022 - Impianto TV
		M I S U R A Z I O N I:
		[rif. Prezzario Cratere 2022]
			1.00				1.00
		SOMMANO cad					1.00	51.32	51.32
612	D06037	Amplificatore a larga banda con amplificazione VHF e UHF separata, regolazione del guadagno 20 db, morsetti schermati, in contenitore plastico a prova di pioggia
		Lavori a CORPO
		004 - OS30 - Impianti interni elettrici, telefonici, radiotelefonici e televisivi
		006 - Impianti elettrici e speciali
		022 - Impianto TV
		M I S U R A Z I O N I:
		[rif. Prezzario Cratere 2022]
			1.00				1.00
		SOMMANO cad					1.00	68.68	68.68
613	D06038.b	Alimentatore stabilizzato, alimentazione ingresso 220/230 V - 50/60 Hz, protezione contro il corto circuito, interruttore d'accensione, led indicatore di funzionamento, conforme CEI 92-1: max 80 mA, tensione di uscita 24 V
		Lavori a CORPO
		004 - OS30 - Impianti interni elettrici, telefonici, radiotelefonici e televisivi
		006 - Impianti elettrici e speciali
		022 - Impianto TV
		M I S U R A Z I O N I:
		[rif. Prezzario Cratere 2022]
			1.00				1.00
		SOMMANO cad					1.00	22.58	22.58
614	D06029.a	Cavo per la trasmissione di segnali televisivi negli impianti di discesa d'antenna personali e centralizzati, per ricezione TV terrestre, installato a vista o in canalina o in tubazione, queste escluse: ad alte prestazioni per impianti centralizzati e reti terminali CATV, impedenza caratteristica 75 Ohm, diametro esterno 6,8 mm
		Lavori a CORPO
		004 - OS30 - Impianti interni elettrici, telefonici, radiotelefonici e televisivi
		006 - Impianti elettrici e speciali
		022 - Impianto TV
		M I S U R A Z I O N I:
		[rif. Prezzario Cratere 2022]
				200.00			200.00
		SOMMANO m					200.00	2.71	542.00
		Impianto di automazione cancelli e serrande							2 636.20
615	EL.300.020.010.c	Fornitura e installazione di motore per apertura di serrande fino a 20 m² con larghezza non oltre i 5 m, tipo elettromeccanico con elettrofreno, alimentazione 230 Vca- - potenza assorbita 220 W, sollevamento 160 kg, per serrande con asse diametro 76 mm, portamolle diametro 240 mm
		Lavori a CORPO
		004 - OS30 - Impianti interni elettrici, telefonici, radiotelefonici e televisivi
		006 - Impianti elettrici e speciali
		023 - Impianto di automazione cancelli e serrande
		M I S U R A Z I O N I:
		[rif. Prezzario Abruzzo 2021]
		- serrande autorimessa	2.00				2.00
		SOMMANO cad					2.00	633.93	1 267.86
616	EL.080.020.290.a	Interruttore da parete, tipo a bilanciere- Interruttore da parete, tipo a bilanciere
		Lavori a CORPO
		004 - OS30 - Impianti interni elettrici, telefonici, radiotelefonici e televisivi
		006 - Impianti elettrici e speciali
		023 - Impianto di automazione cancelli e serrande
		M I S U R A Z I O N I:
		[rif. Prezzario Abruzzo 2021]
		Vedi voce n° 615 [cad 2.00]					2.00
		SOMMANO cad					2.00	16.03	32.06
617	EL.300.010.040.a	Fornitura e installazione di motore elettromeccanico per cancelli a battenti, incluse le staffe di fissaggio per colonna e cancello, autobloccante per anta fino a 3,5 m, a vite senza fine, completo di protezione termica, spinta massima 2500 N, coppia massima 400 Nm, tempo di apertura inferiore a 35 secondi per 110°, potenza 120 W, alimentazione 230 Vca, con meccanismo di sblocco a chiave per l'apertura manuale- Motore autobloccante per anta fino a 3,5 m
		Lavori a CORPO
		004 - OS30 - Impianti interni elettrici, telefonici, radiotelefonici e televisivi
		006 - Impianti elettrici e speciali
		023 - Impianto di automazione cancelli e serrande
		M I S U R A Z I O N I:
		[rif. Prezzario Abruzzo 2021]
		- ante ingressi	2.00				2.00
		SOMMANO cad					2.00	557.51	1 115.02
618	EL.300.010.120.b	Lampeggiatore per cancelli in movimento, con bulbo in policarbonato giallo, diametro 120 mm- - sorgente 25 W, alimentazione 230 Vca, con segnalazione acustica intermittente
		Lavori a CORPO
		004 - OS30 - Impianti interni elettrici, telefonici, radiotelefonici e televisivi
		006 - Impianti elettrici e speciali
		023 - Impianto di automazione cancelli e serrande
		M I S U R A Z I O N I:
		[rif. Prezzario Abruzzo 2021]
			1.00				1.00
		SOMMANO cad					1.00	59.26	59.26
619	EL.300.010.130.a	Minitrasmettitore quarzato omologato Miniostero PP.TT., 4 canali di trasmissione, 2 led per segnalazione invio comando ed esaurimento batterie, completo di custodia- Minitrasmettitore quarzato omologato
		Lavori a CORPO
		004 - OS30 - Impianti interni elettrici, telefonici, radiotelefonici e televisivi
		006 - Impianti elettrici e speciali
		023 - Impianto di automazione cancelli e serrande
		M I S U R A Z I O N I:
		[rif. Prezzario Abruzzo 2021]
			1.00				1.00
		SOMMANO cad					1.00	56.01	56.01
620	EL.300.010.140.a	Ricevitore quarzato omologato Ministero PP.TT., 2 canali di trasmissione, completo di custodia da esterno IP 55- Ricevitore quarzato omologato
		Lavori a CORPO
		004 - OS30 - Impianti interni elettrici, telefonici, radiotelefonici e televisivi
		006 - Impianti elettrici e speciali
		023 - Impianto di automazione cancelli e serrande
		M I S U R A Z I O N I:
		[rif. Prezzario Abruzzo 2021]
			1.00				1.00
		SOMMANO Cad					1.00	105.99	105.99
		Impianto antintrusione							14 225.54
621	15.03.020*	Fornitura e posa in opera di centrale antintrusione con 3 linee bus con 96 zone indirizzate. 16 aree impianto, 64 uscite ausiliarie. Pannello operativo per controllo/gestione impianto, con visualizzatore a cristalli liquidi (LCD) a messaggi alfanumerici. - 3 linee seriali per connessione di dispositivi periferici con linea a Bus-digitale. - 96 ingressi/indirizzi intrusione su linee bus (32 indirizzi/sensori per ciascuna linea bus). - 2 linee tecnologiche polivalenti (incendio - gas) ritardabili, a cui sono associabili rispettivamente fino a 16 ingressi/linee collettive. - 1 linea per connessione diretta di organi di comando tastiere, lettori transponder ed inseritori. - 1 linea 24h bilanciata, per connessione dei contatti antimanomissione dei dispositivi convenzionali (tastiere, sirene, lettori ecc.). - 1 ingresso “IT” bilanciato per consentire l’attivazione/disattivazione remota dell’impianto (tramite telecomandi, ponti radio, ecc.). - Ingresso/sensori intrusione configurabili in: intrusione, intrusione tipo 1-32, campanello, allarme manuale, allarme rapina, allarme emergenza, attivazione di programmi. - 64 codici di servizio, 1 codice utente/master per accesso a menù programmazione ristretto. - 4 codici installatore per accesso menù programmazione esteso. - Gestione 16 aree ed 8 parziali con soluzioni funzionali adatte alla multiutenza. - 1 uscita relè allarme con contatti NC/C/NA., 1 uscita allarme + M (positivo mancante), 1 uscita allarme +ALL (positivo presente). - 3 uscite ausiliarie di centrale a relè, configurabili in oltre 25 diverse tipologie d’attuazione. - 64 uscite ausiliarie a relè dislocabili sull’impianto e configurabili in oltre 25 diverse tipologie d’attuazione. - 1 linea seriale, per connessione stampante e PC d’Assistenza Tecnica. - Alimentatore e carica batteria. - Gestione di altri 5 pannelli operativi addizionali. - Gestione integrata di funzione programmatore orario settimanale per inserimenti/disinserimenti automatici. - Gestione di orologio/datario integrato (batteria tampone dedicata), con cambio automatico ora solare/legale. - Registrazione cronologica di max 600 eventi integrata, con identificazione delle transazioni. - Connessione diretta di altoparlante interno (sirena), per riscontri acustici alle condizioni di: tempo d’ingresso, tempo d’uscita con zone aperte/escluse, allarmi ecc. - Realizzazione secondo norma CEI 79-2 Livello II DATI TECNICI SERIE - Tensione di alimentazione: 230V 10% 50Hz. - Assorbimento a riposo (mA): 115 - Tensione in uscita stabilizzata: 13,7 +0 -2%. - Corrente erogabile dall’alimentatore (mA): 950 - Corrente disponibile per carichi esterni (mA): 535 - Attuazioni ausiliarie di centrale: 3 - Attuazioni ausiliarie remote max: 64 - Ingressi/zona tecnologica 1 max 4 - Ingressi/zona tecnologica 2 max 4 - Linea di allarme bilanciata di guardia 24h: 1 - Linea bus seriale 3 - Modalità comunicazione seriale - Sensori Ingressi indirizzabili: 96 - Accumulatore incorporabile (Ah-Vcc): 7,2 - 12 - Grado di protezione: IP40 - Temperatura di esercizio: da+5° a +40°C - Dimensioni in mm (LxHxP):278x335x95. E' compreso quant'altro occorre per dare il lavoro finito.
		Lavori a CORPO
		004 - OS30 - Impianti interni elettrici, telefonici, radiotelefonici e televisivi
		006 - Impianti elettrici e speciali
		024 - Impianto antintrusione
		M I S U R A Z I O N I:
		[rif. Prezzario Marche 2022]
		PIANO TERRA
		- locale CED	1.00				1.00
		SOMMANO cad					1.00	1 524.84	1 524.84
622	29.01.04.06	Fornitura e posa in opera di tastiera elettronica con lettore chiave trasponder. La tastiera con lettore transponder è dotata di contenitore plastico per montaggio a parete; è particolarmente adatta ad installazione interna. L’intengrazione delle funzionalità della tastiera, unitamente a quella di lettore a transponder identificato, consente con le azioni più naturali d’inserire, disinserire o diversificare, a secondo delle esigenze, lo stato di sorveglianza dell’impianto ed inoltre, tramite la funzione d’associazione ai programmi utente, consente d’eseguire attivazioni/disattivazioni dei programmi in funzione della loro collocazione in aree specifiche dell’impianto. Le chiavi, programmabili dall’utente, consentono d’identificare fino a 64 utilizzatori diversi. Contenitore in policarbonato autoestinguente. Montaggio a parete, con predisposizioni forature di fissaggio compatibili con scatole d’incasso 503. 10 Tasti numerici e 2 di funzione con spot d’illuminazione. Lettura e scrittura di chiavi a transponder. Selettore per associazione del lettore ad uno degli 8 programmi utente. Buzzer per riscontri acustici alla digitazione tasti ed alle operazioni eseguite. 1 Led verde che riporta lo stato inserito/disinserito d’impianto. 8 Led rossi per segnalare lo stato d’attivazione/disattivazione dei programmi utente. 1 Led rosso di segnalazione zone aperte all’inserzione o memoria d’allarme tecnologico Tamper antistrappo/antiapertura. Gestione di codici da 4-6 cifre. Controllo del codice falso, con disabilitazione di 10 minuti dopo 5 sequenze errate. Conforme alla Norma CEI 79-2 Livello 2. In ottemperanza alla Norma EN 50082-1. Tensione nominale; 12 Vcc - Tensione di alimentazione; da 10 a 14 Vcc - orbimento massimo; 150 mA - Controlli; antiapertura e antirimozione - Modalità comunicazione seriale; bus 6 fili dedicato con protocollo proprietario - Conformità norme CEI 79-2; Livello 2 - Grado di protezione; IP40 - Temperatura d’esercizio; -5 °C +55 °C - Dimensioni di massima; 122 x 90 x 30 mm. E' compreso quanto altro occorre per dare il lavoro finito.
		Lavori a CORPO
		004 - OS30 - Impianti interni elettrici, telefonici, radiotelefonici e televisivi
		006 - Impianti elettrici e speciali
		024 - Impianto antintrusione
		M I S U R A Z I O N I:
		[rif. Prezzario Marche 2022]
		- piano terra (caserma)	1.00				1.00
		- piano primo (appartamenti)	2.00				2.00
		SOMMANO cad					3.00	233.72	701.16
623	29.01.04.09	Fornitura e posa in opera di rivelatore doppia tecnologia per linea seriale. Cavità ricetrasmittente Strip Line impulsiva. 8 Modalità diverse di lavoro. 3 Fasci antiavvicinamento (infrarossi). Lente di Fresnel. Rivelatore piroelettrico a doppio elemento. Compensazione automatica in temperatura (la portata non diminuisce con l’approssimarsi della temperatura ambiente a quella del corpo umano). Potenziometro di regolazione portata (radar). Led rosso di segnalazione allarme, controllo portata e zone sensibili. Memoria di avvenuto allarme (Led giallo acceso fisso). Segnalazione autoesclusione (Led giallo acceso lampeggiante). Antimanomissione totale con microswitch. Discriminazione automatica tra movimenti di piccole masse (non invio dell’allarme) e masse di dimensioni maggiori (invio immediato dell’allarme). Tensione nominale 12 Vcc; Tensione di alimentazione 8,5 -13,8Vcc; Assorbimento max 17 mA a 13,8 Vcc; Assorbimento min 11 mA a 13,8 Vcc; Portata microonda (regolabile)2-15 m - Portata infrarosso passivo12 m - Zone sensibili infrarossi (fasci/piani)30 (60/4) Densità flusso irradiato (microonde)< 0,14 mW/cm2 a 5 cm - Tipo segnale emesso impulsivo 30ms ogni 512ms - Modalità comunicazione seriale bus protocollo proprietario - Temperatura d’esercizio +5°C/+40°C. Dimensioni di massima 68x118x55mm - Peso approssimativo 110 gr. E' compreso quanto altro occorre per dare il lavoro finito.
		Lavori a CORPO
		004 - OS30 - Impianti interni elettrici, telefonici, radiotelefonici e televisivi
		006 - Impianti elettrici e speciali
		024 - Impianto antintrusione
		M I S U R A Z I O N I:
		[rif. Prezzario Marche 2022]
		- piano terra	12.00				12.00
		- piano primo	12.00				12.00
		SOMMANO cad					24.00	221.12	5 306.88
624	15.03.027*	Fornitura e posa in opera di contatto magnetico per infissi metallici, montaggio incassato. - contatto reed in corpo in ottone - contatto NC a magnete accostato - connessioni a filo - massima distanza di funzionamento 15mm - dimensioni: 10/16mm, lunghezza 18mm. È compreso quanto altro occorre per dare il lavoro finito
		Lavori a CORPO
		004 - OS30 - Impianti interni elettrici, telefonici, radiotelefonici e televisivi
		006 - Impianti elettrici e speciali
		024 - Impianto antintrusione
		M I S U R A Z I O N I:
		[rif. Prezzario Marche 2022]
		- piano terra (finestre)	17.00				17.00
		- piano primo (finestre)	21.00				21.00
		SOMMANO cad					38.00	29.34	1 114.92
625	15.03.028*	Fornitura e posa in opera di contatto magnetico per infissi in ferro. - contatto reed in corpo pressofuso di alluminio; - tappo antisvitamento e gommino pressacavo; - contatto NC a magnete accostato - distanza max. 15 mm; - connessione con cavo precablato 2 fili per contatto allarme e 2 fili per antimanomissione - omologato IMQ. È compreso quanto altro occorre per dare il lavoro finito.
		Lavori a CORPO
		004 - OS30 - Impianti interni elettrici, telefonici, radiotelefonici e televisivi
		006 - Impianti elettrici e speciali
		024 - Impianto antintrusione
		M I S U R A Z I O N I:
		[rif. Prezzario Marche 2022]
		- piano terra (porte, serrande e cancelli ingresso)	7.00				7.00
		SOMMANO cad					7.00	48.47	339.29
626	29.01.04.15	Fornitura e posa in opera di sirena autoalimentata per bus digitale con lampeggiante per esterno. Impiego da esterno - Conformità norme CEI 79-2; 2° Livello - Tensione di alimentazione; 10,5 ÷ 14,5 V - Tensione nominale 13,8 V - Assorbimento a riposo (LEDs rossi spenti) 14mA / 13,8V - Assorbimento in allarme (suono + flash) 1,45A/13,8V - Pressione acustica; 105 dB (A)/3m - Durata del suono di allarme: 10 minuti max - Frequenza fondamentale: 1767 Hz - Tipo di batteria alloggiabile all’interno: 12V 2,2Ah - Tipo di lampada per segnale “Allarme”; allo XENO - Tipo di lampada per segnale "Impianto inserito”: 2 LEDs rossi (sotto il coperchio flash) - Tipo di connessione: filare per centrali convenzionali - Controlli antiapertura/antistrappo e taglio cavi - Grado di protezione IP 44 - Temperatura d’esercizio -25°C/+70°C. - Coperchio PC - bianco RAL9010 - Dimensioni e peso; L 220 - H 320 - P 105 mm - 2,2Kg. È compreso quanto altro occorre per dare il lavoro finito.
		Lavori a CORPO
		004 - OS30 - Impianti interni elettrici, telefonici, radiotelefonici e televisivi
		006 - Impianti elettrici e speciali
		024 - Impianto antintrusione
		M I S U R A Z I O N I:
		[rif. Prezzario Marche 2022]
		- piano terra (n.1 x caserma + n.2 x gli appartamenti)	3.00				3.00
		SOMMANO cad					3.00	227.88	683.64
627	15.03.025*	Fornitura e posa in opera di sirena elettronica autoalimentata per interno. - tensione di alimentazione 12Vcc; - assorbimento in allarme 350mA - pressione acustica 105dB/1m; - batteria non ricaricabile ( a secco ) - programma tempo di suono: dipendente da tempo centrale; dipendente dallo stesso tempo sirena in caso di allarme per manomissione.
		Lavori a CORPO
		004 - OS30 - Impianti interni elettrici, telefonici, radiotelefonici e televisivi
		006 - Impianti elettrici e speciali
		024 - Impianto antintrusione
		M I S U R A Z I O N I:
		[rif. Prezzario Marche 2022]
		- piano terra (caserma)	1.00				1.00
		- piano primo (appartamenti)	2.00				2.00
		SOMMANO cad					3.00	105.93	317.79
628	D01068	Alimentatore ausiliario tipo SELV per sensori, tensione nominale: primario 230 V - 50 Hz; secondario 24 V c.c.; corrente nominale 800 mA con protezione contro corto circuito e sovraccarico; 2 led di visualizzazione status, conforme norma EN 50090, in contenitore modulare isolante in opera su barra DIN35, questa esclusa
		Lavori a CORPO
		004 - OS30 - Impianti interni elettrici, telefonici, radiotelefonici e televisivi
		006 - Impianti elettrici e speciali
		024 - Impianto antintrusione
		M I S U R A Z I O N I:
		[rif. Prezzario Cratere 2022]
			1.00				1.00
		SOMMANO cad					1.00	269.52	269.52
629	EL.030.020.060.g	Fornitura e posa in opera di cavi idonei nella realizzazione dei sistemi automatici di rilevazione e di segnalazione intrusione. Sono dotati di una schermatura realizzata con nastro Al/Pet (Kf ≥100%) avvolto a spirale sulle anime riunite, filo di continuità e sono protetti da una guaina esterna in PVC-FR (non propagante l’incendio Secondo la normativa vigente) e a ridotta emissione di alogeni, di colore Bianco. In conformità alla norma vigenti potranno essere installati con cavi energia marcati 450/750 V e 0,6/1 kV, impiegati nei sistemi a tensione nominale verso terra (U0) fino a 400 V. Sono adatti per l’installazione fissa, entro tubazioni a vista o incassate, canalette, passerelle, o sistemi chiusi simili.- Sono compresi l’installazione su tubazioni o canali, le giunzioni, le terminazioni e l’attestazione e quanto altro necessario per un lavoro finito.- Cavi per sistemi antifurto form. 4x0.22 + 2x0.5 mm²
		Lavori a CORPO
		004 - OS30 - Impianti interni elettrici, telefonici, radiotelefonici e televisivi
		006 - Impianti elettrici e speciali
		024 - Impianto antintrusione
		M I S U R A Z I O N I:
		[rif. Prezzario Abruzzo 2021]
		Vedi voce n° 623 [cad 24.00]		15.00			360.00
		Vedi voce n° 624 [cad 38.00]		15.00			570.00
		Vedi voce n° 625 [cad 7.00]		15.00			105.00
		Vedi voce n° 626 [cad 3.00]		15.00			45.00
		Vedi voce n° 627 [cad 3.00]		15.00			45.00
		SOMMANO m					1 125.00	3.32	3 735.00
630	D06039.b	Cavo UTP non schermato, multicoppie, conduttori in rame 24 AWG, conforme ISO-IEC 11801, installato in canalina o tubazione, queste escluse: 4 coppie, guaina in LSZH, cat. 6, classe di reazione al fuoco Eca
		Lavori a CORPO
		004 - OS30 - Impianti interni elettrici, telefonici, radiotelefonici e televisivi
		006 - Impianti elettrici e speciali
		024 - Impianto antintrusione
		M I S U R A Z I O N I:
		[rif. Prezzario Cratere 2022]
		Vedi voce n° 622 [cad 3.00]		50.00			150.00
		SOMMANO m					150.00	1.55	232.50
		Impianto TV-CC							3 943.00
631	29.01.02.03	NVR 32 canali NPVDC025 Fornitura Posa in opera e configurazione di NVR periferici con almeno 32 canali Fornitura e posa in opera e installazione e configurazione di registratore video di rete, standard H.265 con almeno 32 canali per telecamere IP In grado di gestire una banda di ingresso registrazione di 384 Mbps con almeno 12 Mpixel di risoluzione per anteprima e playback supporto della tecnologia RAID 0/1/5/6 In grado di supportare risoluzione 4K ultra HD (3840 x 2160) sia per la registrazione che per la visualizzazione diretta . In grado di registrare in una card SD quando la rete cade, ANR Automatic Replenishment Technology dotato di 2 interfacce HDMI in grado di gestire i seguenti protocolli di compressione: H.265/H.264/MJPEG Bit rate 16Kbps per canale gestione Motion Detection con almeno 2 porte Ethernet 1000Mbps interfacce USB 2.0 e 3.0 1 porta di comunicazione RS485 In grado di gestire protocolli: HTTP, HTTPs, TCP/IP, IPv4/IPv6, UPnP, RTSP, UDP, SMTP, NTP, DHCP, DNS, IP Filter, PPPoE,DDNS, FTP, Alarm Server, IP Dotato di Intelligent Video System (IVS)
		Lavori a CORPO
		004 - OS30 - Impianti interni elettrici, telefonici, radiotelefonici e televisivi
		006 - Impianti elettrici e speciali
		025 - Impianto TV-CC
		M I S U R A Z I O N I:
		[rif. Prezzario Marche 2022]
		PIANO TERRA
		- locale CED	1.00				1.00
		SOMMANO cad					1.00	400.00	400.00
632	29.01.02.06	Hard Disk Raid da 6TByte per videocontrollo NPVDC015 Fornitura ed istallazione Hard Disk Raid da 6TByte per videocontrollo Capacità minima: 6TByte, · Interfaccia hard disk: Serial ATA III · Velocità di rotazione hard disk: Variabile · Dimensione hard disk: 3.5" · Dimensioni di buffer del drive almeno 64 MB · Tipo di dispositivo: HDD · IntelliPower: Si · Ciclo avvio/ferma: almeno 300.000 · Velocità di trasferimento dell'interfaccia del disco rigido almeno 6 Gbit/s · Velocità di trasferimento sostenuta dal disco rigido almeno 175 MiB/s · Sistema operativo Windows supportato Intervallo temperatura di funzionamento: 0 - 65 °C
		Lavori a CORPO
		004 - OS30 - Impianti interni elettrici, telefonici, radiotelefonici e televisivi
		006 - Impianti elettrici e speciali
		025 - Impianto TV-CC
		M I S U R A Z I O N I:
		[rif. Prezzario Marche 2022]
			1.00				1.00
		SOMMANO m					1.00	250.00	250.00
633	15.03.0406	TELECAMERA FISSA B/N O COLORE. Telecamera professionale digitale, DSP alta risoluzione Day/Night, ICR Filter, 600TVL colore 700 B/N, CCD Ex-view HAD da 1/3" (752Hx582V pixels), sensibilità a colori 0,05lux/F1,2 50 IRE, B/N 0,01/F1,2 50 IRE, sincronismo interno/LineLock, rapporto S/N >52dB, 12 zone di privacy mask poligonali, zoom digitale fino a 16x, OSD menu' a monitor multilingue, titolazione della telecamera, Sens Up 512x, riduzione del rumore adattativo 3D+2D, video analisi intelligente (Fixed, Moved, Fence, Area). Dimensioni indicative bxhxp 64x58x109,2mm. Alimentazione 12Vcc 24Vca 3,0W. Sono compresi: la staffa e gli accessori di fissaggio, i collegamenti elettrici e di segnale alla centrale di controllo e registrazione fino ad una distanza massima di 60m, la taratura. Sono esclusi gli obbiettivi Fornita e posta in opera a perfetta regola d’arte. TELECAMERA IP OTTICA FISSA DA INTERNO/ESTERNO TIPO BULLET. Telecamera tipo Bullet Day/Night IR da interno/esterno IP66, ottica fissa 3,6 mm, sensore 1/3", 4 Megapixel, WDR ottico fino a 120 dB, Filtro ICR meccanico, Illuminazione minima 0,02 lux a colori; 0 lux con IR, Illuminazione minima IR 30m; Risoluzione 1920x1080 Rilevamento: Motion detection, tampering, intrusione, attraversamento linea; Identificazione intelligente: rilevamento volti, defocus, cambio immagine, conteggio persone, Watermarck, filtro indirizzi IP, allarme manomissione, Porta di rete 10M/100M Base TX Ethernet. Alimentazione 12 Vdc o PoE, 8 zone di privacy mask. Sono compresi: la staffa e gli accessori di fissaggio, i collegamenti elettrici e di segnale alla presa dati e la taratura. Fornita e posta in opera a perfetta regola d’arte.
		Lavori a CORPO
		004 - OS30 - Impianti interni elettrici, telefonici, radiotelefonici e televisivi
		006 - Impianti elettrici e speciali
		025 - Impianto TV-CC
		M I S U R A Z I O N I:
		[rif. Prezzario Umbria 2021]
		- piano terra (locale fermo, ingresso)	2.00				2.00
		- area esterna	8.00				8.00
		SOMMANO cad					10.00	300.00	3 000.00
634	15.03.0447.001	MONITOR PER SISTEMI TVCC. Fornitura e posa in opera di monitor a colori LED risoluzione 1920x1080 pixels @ 60Hz (16:9), Altoparlanti a 2 canali, alimentazione 220/240 Vac, colori display 16,7M. Ingressi Scart,Audio/video, 1 VGA, 1 HDMI; uscite 1 audio coassiale digitale e 1 uscita cuffie. Posta in opera funzionante completo di collegamento elettrico e di segnale. Formato monitor 22", luminosità 400cd/mq, contrasto 1000:1; tempo risposta 5 ms
		Lavori a CORPO
		004 - OS30 - Impianti interni elettrici, telefonici, radiotelefonici e televisivi
		006 - Impianti elettrici e speciali
		025 - Impianto TV-CC
		M I S U R A Z I O N I:
		[rif. Prezzario Umbria 2021]
			1.00				1.00
		SOMMANO cad					1.00	293.00	293.00
		Impianto di monitoraggio, controllo consumi e contabilizzatore del calore							50 216.80
635	PA.MEP.020	Fornitura e posa in opera di sistema per il controllo asservito agli impianti meccanici e di condizionamento, in grado di realizzare tutte quelle funzionalità BACS richieste dalla norma UNI EN15232 (Prestazione energetica degli edifici - Incidenza dell’automazione, della regolazione e della gestione tecnica degli edifici) per classificare gli impianti di classe B. CENTRALE TERMICA Fornitura e posa in opera di: - n.1 sonda di temperatura da esterno installazione a muro, NTC 1,8K, campo di misura -40°C/90°C; IP55; cod. STO100; - n.3 sonda di temperatura ad immersione con guaina separata NTC 1,8K, L=100mm pressacavo; cod. STP100-100; - n.1 sonda di temperatura ad immersione con guaina separata NTC 1,8K, L=400mm pressacavo; cod. STP100-400; - n.3 pozzetti in ottone per STP300 L=100mm; cod. STP100-ot; - n.1 pozzetto in ottone per STP300 L=400mm; cod. STP400-ot; - n.3 misuratori volumetrici a turbina tipo Woltman assiale per acqua surriscaldata fino a 130°C, DN50 QP=15m3/h, connessioni flangiate PN16; certificazione MID22/2004/EC, quadrante a rulli per lettura diretta, installazione orizz/vert/inclinata; uscita ad impulsi 100l/imp; cod. TI-WPDH50-E; - n.1 misuratore volumetrico a turbina tipo Woltman assiale per acqua surriscaldata fino a 130°C, DN65 QP=25m3/h, connessioni flangiate PN16; certificazione MID22/2004/EC, quadrante a rulli per lettura diretta, installazione orizz/vert/inclinata; uscita ad impulsi 100l/imp; cod. TI-WPDH65-E; - n.4 integratori di Energia Riscaldamento/Raffrescamento dotati di display da abbinare a contatori meccanici; certifcazione MID 22/2004/EC, predisposizione per sonde PT500, alimentazione a 24 V, protocollo di comunicazione modbus, per misuratori meccanici con uscita impulsiva da 100 l/imp; cod. TI-F6-VDE; - n.4 coppie di sensori di temperatura ad immersione indiretta per inserimento in pozzetti portasensore serie TP, lunghezza gambo immerso 47mm; elemento sensibile platino 500 Ω in accordo EN60751; tarate in coppia EN1434; range lavoro 0-150°C. PN16; cavo in silicone 2x0,25mm2, lunghezza 5 mt; classe di protezione IP65; certificazioni DK-0200-MI004-002 - classe M1; cod. TI-TL047-5M; - n.6 pozzetti portasonda serie TL047 per realizzazione immersione indiretta; lunghezza gambo 90 mm; cod. TI-TP90; - n.1 SmartX Server AS-P-NL di EcoStruxure Building; dispositivo che può agire come server stand-alone o parte di un sistema multi-server, può controllare moduli I/O e monitorare e gestire dispositivi su bus di campo; può gestire Allarmi, Utenti, Programmi Orari, Storici, Pagine grafiche con un'interfaccia WebStation integrata accessibile tramite Browser web; funzioni automatiche liberamente programmabili in Functional Block o Script; pagine grafiche liberamente programmabili in formato vettoriale; installazione su guida DIN tramite morsettiera (TB-ASP-W1 non inclusa), BUS per moduli I/O autoindirizzabile; frequenza CPU 500MHz, DDR3 SDRAM 512MB, memoria flash 4GB. Doppia porta Ethernet Dual 10/100BASE-TX (RJ45), la seconda porta può essere configurata per gestire una rete privata di SmartX IP Controllers con supporto DHCP; supporto WebServices e protocolli di sicurezza HTTPS e TLS1.2 per la comunicazione tra server; supporto nativo ai protocolli di comunicazione BACnet/IP, Modbus TCP, 2 porte seriali RS485 (entrambe configurabili BACNet MSTP o Modbus RTU); 1 porta USB dispositivo per funzioni di servizio ed 1 porta USB host per il collegamento diretto di Advanced Display V2; certificazione BTL BACnet Building Controller (B-BC); tensione di alimentazione 24VDC 10W tramite alimentatore PS-24V; temperatura di esercizio 0°C-50°C, classe di protezione IP 20, dimensioni (inclusa base) 90Lx114Ax64P mm.; cod. AS-P-NL; - n.1 modulo d'alimentazione per SmartX Server AS-P e moduli di espansione Central I/O; indipendente dalla polarità, con protezione da sovraccarico, collegabile e sostituibile a caldo; alimentazione in ingresso 24 VAC +/- 20% con corrente d’ingresso 2,5 A eff. max oppure 24-30 VDC con assorbimento di potenza max. 40 W; alimentazione bus I/O 24 VDC, max. 30 W per bus I/O, Classe 2, 32 indirizzi massimo per bus I/O; classe di protezione IP 20; Dimensioni (inclusa base) 90Lx114Hx64P mm; installazione su guida DIN tramite morsettiera; cod. PS-24V; - n.1 morsettiera per SmartX Server AS-P; cod. TB-ASP-W1; - n.1 morsettiera alimentatore PS24 per SmartX Server AS-P; cod. TB-PS-W1; - n.2 moduli di espansione Central I/O per SmartX Server AS-P autoindirizzabili, ciascuno con n°16 ingressi digitali (contatto e contatore); tensione di alimentazione 24Vcc, 1,6 W, temperatura di esercizio 0°C-50°C, classe di protezione IP 20, dimensioni (inclusa base) 90Lx114Ax64P mm; installazione su guida DIN tramite morsettiera; cod. DI-16; - n.1 modulo di espansione Central I/O per SmartX Server AS-P autoindirizzabile, con n°8 uscite analogiche disponibili in tensione con campo 0-10Vcc; tensione di alimentazione 24Vcc, 0,7 W, temperatura di esercizio 0°C-50°C, classe di protezione IP 20, dimensioni (inclusa base) 90Lx114Ax64P mm; installazione su guida DIN tramite morsettiera; cod. AO-V-8; - n.1 modulo di espansione Central I/O per SmartX Server AS-P autoindirizzabile, con n°12 uscite digitali; ogni uscita è di tipo Form-A (normalmente aperti) in grado di supportare tensioni nominali di 250Vca, 30Vcc@2A; tensione di alimentazione 24Vcc, 1,8 W, temperatura di esercizio 0°C-50°C, classe di protezione IP 20, dimensioni (inclusa base) 90Lx114Ax64P mm; installazione su guida DIN tramite morsettiera; cod. DO-FA-12; - n.1 modulo di espansione Central I/O per SmartX Server AS-P autoindirizzabile, con n°8 ingressi universali e n°4 uscite digitali; ogni ingresso è in grado di supportare punti digitali (contatto, contatore e supervisionato) o analogici (tensione, corrente, termistore e resistenza); ogni uscita è di tipo Form-C (NA e NC); tensione di alimentazione 24Vcc, 1,9W, temperatura di esercizio 0°C-50°C, classe di protezione IP 20, dimensioni (inclusa base) 90Lx114Ax64P mm; installazione su guida DIN tramite morsettiera; cod. UI-8/DO-FC-4; - n.1 modulo di espansione Central I/O per SmartX Server AS-P autoindirizzabile, con n°8 ingressi universali e n°4 uscite analogiche; ogni ingresso è in grado di supportare punti digitali (contatto, contatore e supervisionato) o analogici (tensione, corrente, termistore e resistenza); ogni uscita analogica è disponibili in tensione con campo 0-10Vcc; tensione di alimentazione 24Vcc, 1W, temperatura di esercizio 0°C-50°C, classe di protezione IP20, dimensioni (inclusa base) 90Lx114Ax64P mm; installazione su guida DIN tramite morsettiera; cod. UI-8/AO-V-4; - n.6 morsettiere moduli di espansione Central I/O per SmartX Server AS-P; cod. TB-IO-W1; - n.1 cavo di prolunga S-Cable per bus di moduli di espansione Central IO per SmartX Server AS-P, connettori assiali, 1,5 m; cod. S-CABLE-L2. Sistema SCHNEIDER o equivalente. Attività di Engineering che comprende: - pianificazione e condivisione delle tempistiche di esecuzione delle opere e gestione tempi di approvvigionamento del materiale; - assistenza specialistica per definizione posizionamento apparecchiature mediante l’utilizzo dei disegni forniti dal cliente o mediante sopralluogo in cantiere; - stesura dell’elenco dei punti e definizione degli acronimi; - sviluppo schemi elettrici ausiliari unifilari dei componenti forniti; - definizione delle logiche di funzionamento e di interazione tra le apparecchiature; - messa in servizio delle Apparecchiature, effettuata da un tecnico specializzato assistito da un responsabile del cliente; - consegna documentazione standard dei componenti forniti. Attività di Start Up che comprende: - pianificazione e condivisione delle tempistiche di esecuzione delle opere e gestione tempi di approvvigionamento del materiale; - consulenza specialistica per definizione posizionamento apparecchiature mediante l’utilizzo dei disegni forniti dal cliente o mediante sopralluogo in cantiere; - analisi dell’elenco dei punti/componenti e definizione degli acronimi; - sviluppo schemi elettrici ausiliari unifilari / tipici di collegamento / architetture dei componenti forniti; - analisi delle logiche di funzionamento e di interazione tra le apparecchiature; - messa in servizio delle Apparecchiature, effettuata da tecnico specializzato, assistito da un responsabile del cliente; - consegna documentazione standard dei componenti forniti; Start-up Supervisione: - creazione delle pagine grafiche dinamiche, secondo standard SE, per l’interazione tecnica con gli operatori e per la gestione dell’energia; - messa in servizio della supervisione, effettuata da un tecnico specializzato assistito costantemente da un responsabile del cliente; - consegna documentazione standard dei componenti, contenente le principali istruzioni necessarie all’uso dello stesso. Compresi gli oneri per i collegamenti, ed ogni altro onere ed accessorio per dare l'opera finita a regola d'arte.
		Lavori a CORPO
		004 - OS30 - Impianti interni elettrici, telefonici, radiotelefonici e televisivi
		006 - Impianti elettrici e speciali
		026 - Impianto di monitoraggio, controllo consumi e contabilizzatore del calore
		M I S U R A Z I O N I:
		[Analisi Prezzi]
		PIANO INTERRATO
		- locale centrale termica	1.00				1.00
		SOMMANO cad					1.00	16 925.92	16 925.92
636	PA.MEP.021	Fornitura e posa in opera di sistema per il controllo asservito agli impianti meccanici e di condizionamento, in grado di realizzare tutte quelle funzionalità BACS richieste dalla norma UNI EN15232 (Prestazione energetica degli edifici - Incidenza dell’automazione, della regolazione e della gestione tecnica degli edifici) per classificare gli impianti di classe B. IMPIANTO VENTILCONVETTORI Fornitura e posa in opera di: - n.11 SmartX Sensor - Modulo Base e Cover serie MEDIUM - Sensore di Temperatura (0-50°C) ambiente compatibile con la linea SmartX Controllers MP-X e RP-C collegato tramite Sensor Bus con cavo cat5/6 RJ45 (dati ed alimentazione); completo di schermo LCD per la visualizzazione della temperatura e dello informazioni caldo/freddo e n.3 tasti per la modifica del setpoint e della modalità operativa; cod. SXS-F-TLS; - n.3 SmartX IP Controller da 16 I/O per EcoStruxure Building; progettato per il controllo ambiente; 8 Ingressi/Uscite Universali tipo B (AIa;AIp;DI;AO), 4 Uscite Digitali SSR (Relè a stato solido) 30V AC/DC max 2A per uscita o max 4A per le 4 uscite, 3 Uscite a Relè NA 250 VAC/30 VDC da 4 A, 1 Uscita a Relè NA/NC 250 VAC/24 VDC da 12A (NA) o 3A (NC); installazione su guida DIN; processore ARM Cortex-A7 single-core, Frequenza CPU 500MHz, SRAM 6MB, Memoria Flash NOR 32MB, Memory Backup 128Kb; Protocollo di comunicazione BACNet/IP certificato BTL B-AAC (BACnet Advanced Application Controller); Doppia porta Ethernet Dual 10/100BASE-TX (RJ45), supporta le topologie di rete Stella, Entra/Esci ed Anello RSTP (Rapid Spanning Tree Protocol); 2 porte USB (1 porta dispositivo e 1 porta host); n.2 porte RS485 (prese RJ45) che possono essere configurate per supportare 3 protocolli differenti: Sensor Bus, Room Bus, Modbus RTU Master; Solo 2 dei 3 protocolli possono essere usati simultaneamente; Interfaccia COM A "Sensor Bus" 24 VDC, 2 W, RS-485 (RJ45) per il collegamento di n.4 Smart-X Sensor di cui massimo 2 sensori con CO2; interfaccia COM B "Room Bus" 24 VDC, 3 W, RS-485 (RJ45) per il collegamento dei moduli per il controllo dell'ambiente integrato della linea CRS (Connected Room Solution); Massimo 6 moduli CRS per Room Bus, di cui massimo 2 moduli DALI, 2 moduli SMI e 4 Multi-sensor, massima lunghezza totale RoomBus 72m; Supporto per protocollo Modbus RTU Master, utilizzabile sulla COM A o COM B al posto del protocollo principale; Massimo 10 dispostivi Modbus Slave di cui 1 solo Gateway KNX/Modbus, massimo 250 registri in totale; Comunicazione ZigBee opzionale mediante adattatore USB SXWZBAUSB10001 che permette di collegare fino a 10 dispositivi ZigBee (dispositivi compatibili riportati nella descrizione dell'adattatore SXWZBAUSB10001); Comunicazione wireless Bluetooth® 5.0 Low Energy con antenna integrata, distanza massima 100m in chiara linea di vista; Disponibile connettore per antenna esterna (opzionale); Liberamente programmabile in Functional Block o Script; Ingresso Alimentazione 220V AC (65VA), Uscita Alimentazione 24VAC 19VA, temperatura di esercizio 0°C-50°C, classe di protezione IP 20, dimensioni 180 W x 110 H x 64 D mm; Morsetti non rimovibili inclusi nel controllore; Cover opzionale (SXWRPCCOV10001) per coprire i morsetti ed i cavi; Gestione locale della stanza mediante l'app Engage che consente il controllo della temperatura, velocità della ventola, luci ed oscuranti direttamente da uno smartphone mediante il collegamento Bluetooth; L'occupante può gestire le impostazione collegato direttamente al controllore RP-C. Messa in servizio semplificata tramite app eCommissioning SmartX Controller, che permette mediante collegamento Bluetooth o IP, di settare i parametri di rete, scaricare l'applicativo e testare l'applicazione con menu personalizzati; cod. RP-C-16A-F-230V; - n.11 valvole di zona a 3 vie normalmente chiuse (A-AB); DN20; G3/4"; Kv 4, filetto piano, corsa 2.5 mm per utilizzo con attuatore elettrotermico MZ140; cod. VZ308-20-4; - n.11 attuatori elettrotermici per valvole di zona con corsa massima 4mm, forza 140Nm, attuatore normalmente chiuso, azionamento modulante 0-10V, grado di protezione installato in verticale IP44, installato in orizzontale IP41, da utilizzare con valvole VZx08/VZx08C; alimentazione 24V; cod. MZ140-24M. Sistema SCHNEIDER o equivalente. Attività di Engineering che comprende: - pianificazione e condivisione delle tempistiche di esecuzione delle opere e gestione tempi di approvvigionamento del materiale; - assistenza specialistica per definizione posizionamento apparecchiature mediante l’utilizzo dei disegni forniti dal cliente o mediante sopralluogo in cantiere; - stesura dell’elenco dei punti e definizione degli acronimi; - sviluppo schemi elettrici ausiliari unifilari dei componenti forniti; - definizione delle logiche di funzionamento e di interazione tra le apparecchiature; - messa in servizio delle Apparecchiature, effettuata da un tecnico specializzato assistito da un responsabile del cliente; - consegna documentazione standard dei componenti forniti. Attività di Start Up che comprende: - pianificazione e condivisione delle tempistiche di esecuzione delle opere e gestione tempi di approvvigionamento del materiale; - consulenza specialistica per definizione posizionamento apparecchiature mediante l’utilizzo dei disegni forniti dal cliente o mediante sopralluogo in cantiere; - analisi dell’elenco dei punti/componenti e definizione degli acronimi; - sviluppo schemi elettrici ausiliari unifilari / tipici di collegamento / architetture dei componenti forniti; - analisi delle logiche di funzionamento e di interazione tra le apparecchiature; - messa in servizio delle Apparecchiature, effettuata da tecnico specializzato, assistito da un responsabile del cliente; - consegna documentazione standard dei componenti forniti; Start-up Supervisione: - creazione delle pagine grafiche dinamiche, secondo standard SE, per l’interazione tecnica con gli operatori e per la gestione dell’energia; - messa in servizio della supervisione, effettuata da un tecnico specializzato assistito costantemente da un responsabile del cliente; - consegna documentazione standard dei componenti, contenente le principali istruzioni necessarie all’uso dello stesso. Compresi gli oneri per i collegamenti, ed ogni altro onere ed accessorio per dare l'opera finita a regola d'arte.
		Lavori a CORPO
		004 - OS30 - Impianti interni elettrici, telefonici, radiotelefonici e televisivi
		006 - Impianti elettrici e speciali
		026 - Impianto di monitoraggio, controllo consumi e contabilizzatore del calore
		M I S U R A Z I O N I:
		[Analisi Prezzi]
		- impianto ventilconvettori	1.00				1.00
		SOMMANO cad					1.00	6 340.18	6 340.18
637	PA.MEP.022	Fornitura e posa in opera di sistema per il controllo asservito agli impianti meccanici e di condizionamento, in grado di realizzare tutte quelle funzionalità BACS richieste dalla norma UNI EN15232 (Prestazione energetica degli edifici - Incidenza dell’automazione, della regolazione e della gestione tecnica degli edifici) per classificare gli impianti di classe B. REGOLAZIONE IMPIANTO RADIANTE (Appartamento / Camerata) Fornitura e posa in opera di: - n.4 SmartX Sensor - Modulo Base e Cover serie MEDIUM - Sensore di Temperatura (0-50°C) ambiente compatibile con la linea SmartX Controllers MP-X e RP-C collegato tramite Sensor Bus con cavo cat5/6 RJ45 (dati ed alimentazione); completo di schermo LCD per la visualizzazione della temperatura e dello informazioni caldo/freddo e n.3 tasti per la modifica del setpoint e della modalità operativa; cod. SXS-F-TLS; - n.3 SmartX IP Controller da 16 I/O per EcoStruxure Building progettato per il controllo ambiente; 8 Ingressi/Uscite Universali tipo B (AIa;AIp;DI;AO), 4 Uscite Digitali SSR (Relè a stato solido) 30V AC/DC max 2A per uscita o max 4A per le 4 uscite, 3 Uscite a Relè NA 250 VAC/30 VDC da 4 A, 1 Uscita a Relè NA/NC 250 VAC/24 VDC da 12A (NA) o 3A (NC); installazione su guida DIN; Processore ARM Cortex-A7 single-core, Frequenza CPU 500MHz, SRAM 6MB, Memoria Flash NOR 32MB, Memory Backup 128Kb; Protocollo di comunicazione BACNet/IP certificato BTL B-AAC (BACnet Advanced Application Controller); Doppia porta Ethernet Dual 10/100BASE-TX (RJ45), supporta le topologie di rete Stella, Entra/Esci ed Anello RSTP (Rapid Spanning Tree Protocol); 2 porte USB (1 porta dispositivo e 1 porta host); 2 porte RS485 (prese RJ45) che possono essere configurate per supportare 3 protocolli differenti: Sensor Bus, Room Bus, Modbus RTU Master; Solo 2 dei 3 protocolli possono essere usati simultaneamente; Interfaccia COM A "Sensor Bus" 24 VDC, 2 W, RS-485 (RJ45) per il collegamento di n.4 Smart-X Sensor di cui massimo 2 sensori con CO2; Interfaccia COM B "Room Bus" 24 VDC, 3 W, RS-485 (RJ45) per il collegamento dei moduli per il controllo dell'ambiente integrato della linea CRS (Connected Room Solution); Massimo 6 moduli CRS per Room Bus, di cui massimo 2 moduli DALI, 2 moduli SMI e 4 Multi-sensor, massima lunghezza totale RoomBus 72m; Supporto per protocollo Modbus RTU Master, utilizzabile sulla COM A o COM B al posto del protocollo principale; Massimo 10 dispostivi Modbus Slave di cui 1 solo Gateway KNX/Modbus, massimo 250 registri in totale; Comunicazione ZigBee opzionale mediante adattatore USB SXWZBAUSB10001 che permette di collegare fino a 10 dispositivi ZigBee (dispositivi compatibili riportati nella descrizione dell'adattatore SXWZBAUSB10001); Comunicazione wireless Bluetooth® 5.0 Low Energy con antenna integrata, distanza massima 100m in chiara linea di vista; Disponibile connettore per antenna esterna (opzionale); Liberamente programmabile in Functional Block o Script; Ingresso Alimentazione 220V AC (65VA), Uscita Alimentazione 24VAC 19VA, temperatura di esercizio 0°C-50°C, classe di protezione IP 20, dimensioni 180 W x 110 H x 64 D mm; Morsetti non rimovibili inclusi nel controllore; Cover opzionale (SXWRPCCOV10001) per coprire i morsetti ed i cavi; gestione locale della stanza mediante l'app Engage che consente il controllo della temperatura, velocità della ventola, luci ed oscuranti direttamente da uno smartphone mediante il collegamento Bluetooth; L'occupante può gestire le impostazione collegato direttamente al controllore RP-C. Messa in servizio semplificata tramite app eCommissioning SmartX Controller, che permette mediante collegamento Bluetooth o IP, di settare i parametri di rete, scaricare l'applicativo e testare l'applicazione con menu personalizzati; cod. RP-C-16A-F-230V; - n.1 valvola a 3 vie filettata PN 16 Dn 40 Kvs 25, corsa: 20 mm, temperatura del fluido: -20°C max 150°C, corpo valvola: bronzo, stelo/otturatore: acciaio; - n.2 valvole a 3 vie filettata PN 16 Dn 32 Kvs 16, corsa: 20 mm, temperatura del fluido: -20°C max 150°C, corpo valvola: bronzo, stelo/otturatore:acciaio; - n.3 raccordi con filettatura interna (ISO 7/1) DN40; - n.6 raccordi con filettatura interna (ISO 7/1) DN32; - n.3 attuatori per valvole a globo, controllo flottante e modulante, alimentazione 24V AC/DC, IP 54, comando manuale. Sistema SCHNEIDER o equivalente. Attività di Engineering che comprende: - pianificazione e condivisione delle tempistiche di esecuzione delle opere e gestione tempi di approvvigionamento del materiale; - assistenza specialistica per definizione posizionamento apparecchiature mediante l’utilizzo dei disegni forniti dal cliente o mediante sopralluogo in cantiere; - stesura dell’elenco dei punti e definizione degli acronimi; - sviluppo schemi elettrici ausiliari unifilari dei componenti forniti; - definizione delle logiche di funzionamento e di interazione tra le apparecchiature; - messa in servizio delle Apparecchiature, effettuata da un tecnico specializzato assistito da un responsabile del cliente; - consegna documentazione standard dei componenti forniti. Attività di Start Up che comprende: - pianificazione e condivisione delle tempistiche di esecuzione delle opere e gestione tempi di approvvigionamento del materiale; - consulenza specialistica per definizione posizionamento apparecchiature mediante l’utilizzo dei disegni forniti dal cliente o mediante sopralluogo in cantiere; - analisi dell’elenco dei punti/componenti e definizione degli acronimi; - sviluppo schemi elettrici ausiliari unifilari / tipici di collegamento / architetture dei componenti forniti; - analisi delle logiche di funzionamento e di interazione tra le apparecchiature; - messa in servizio delle Apparecchiature, effettuata da tecnico specializzato, assistito da un responsabile del cliente; - consegna documentazione standard dei componenti forniti; Start-up Supervisione: - creazione delle pagine grafiche dinamiche, secondo standard SE, per l’interazione tecnica con gli operatori e per la gestione dell’energia; - messa in servizio della supervisione, effettuata da un tecnico specializzato assistito costantemente da un responsabile del cliente; - consegna documentazione standard dei componenti, contenente le principali istruzioni necessarie all’uso dello stesso. Compresi gli oneri per i collegamenti, ed ogni altro onere ed accessorio per dare l'opera finita a regola d'arte.
		Lavori a CORPO
		004 - OS30 - Impianti interni elettrici, telefonici, radiotelefonici e televisivi
		006 - Impianti elettrici e speciali
		026 - Impianto di monitoraggio, controllo consumi e contabilizzatore del calore
		M I S U R A Z I O N I:
		[Analisi Prezzi]
		- impianto radiante	1.00				1.00
		SOMMANO cad					1.00	12 647.53	12 647.53
638	13.17.015*.008	Cassetta con sportello per alloggiamento collettore per montaggio ad incasso nel muro. Cassetta di alloggiamento collettore in lamiera di acciaio, per montaggio ad incasso nel muro completa di coperchio. Dimensioni Altezza x Larghezza x Profondità: H x L x P (mm). H x L x P = 450 x 600 x 140.
		Lavori a CORPO
		004 - OS30 - Impianti interni elettrici, telefonici, radiotelefonici e televisivi
		006 - Impianti elettrici e speciali
		026 - Impianto di monitoraggio, controllo consumi e contabilizzatore del calore
		M I S U R A Z I O N I:
		[rif. Prezzario Marche 2022]
		- alloggiamento moduli contabilizzatori appartamenti e camerate:
		Vedi voce n° 637 [cad 1.00]	3.00				3.00
		SOMMANO cad					3.00	232.69	698.07
639	PA.MEP.023	Fornitura e posa in opera di sistema per il controllo asservito agli impianti elettrici e speciali, in grado di realizzare tutte quelle funzionalità BACS richieste dalla norma UNI EN15232 (Prestazione energetica degli edifici - Incidenza dell’automazione, della regolazione e della gestione tecnica degli edifici) per classificare gli impianti di classe B. Fornitura e posa in opera di: ELEMENTI IN CAMPO - n.1 accoppiatore SpaceLogic KNX per il collegamento logico e l'isolamento elettrico delle linee e delle aree; cod. MTN6500-0101; - n.1 Gateway KNX DALI 2 Multi-Master, controllo individuale di 64 ECG e 8 sensori di presenza e luminosità DALI2 (EN 62386- 303 e EN 62386-304); compatibile KNX Secure, DALI DT8 (Tunable White, RGB, XY e HSV, Dim to Warm), illuminazione di emergenza; dispositivo configurabile con software ETS ed eConfigure KNX di Schneider Electric; tensione di alimentazione 120-240 V C/CC, 50/60 Hz Uscite: 1x DALI D+, D-, DC 16-18 V (isolamento base, non SELV), 250 mA max, a prova di cortocircuito Interfacce: KNX, Ethernet RJ-45, DALI, larghezza dispositivo: 4 moduli = approx. 72 mm; cod. MTN6725-0101; - n.1 alimentatore KNX 640mA, con due uscite: KNX e 30 V CC per dispositivi aggiuntivi; può essere collegati in parallelo due alimentatori identici sulla stessa linea; l'alimentatore ha un contatto flottante per segnalazione funzionamento e diagnosi; cod. MTN684064; - n.9 rilevatori KNX di presenza e luminosità IR con regolazione costante, colore bianco; il rilevatore consente di rilevare piccoli movimenti in ambiente interno, controllare illuminazione, oscuranti e riscaldamento in contemporanea; controllo costante della luminosità richiesta, dimming e un secondo gruppo opzionale di illuminazione completano la possibilità di controllo della luminosità; il ricevitore a infrarossi consente la modifica a distanza delle singole configurazioni, ed il comando di altri dispositivi KNX; angolo rilevamento: 360°; portata: 7mt di raggio; altezza di montaggio: 2,5mt; numero di livelli: 6; numero zone: 136 con 544 segmenti di commutazione; sensore di luce interna a regolazione continua da circa 10 a 2000 lux; sensore di luce esterna tramite KNX; dispositivi configurabili con software ETS e eConfigure KNX di Schneider Electric; cod. MTN630919; - n.9 scatole da incasso singole quadrate 73x73mm interasse fori 60mm blu in polietilene (componibile); cod. ALB71302; - n.9 moduli interfaccia KNX pulsanti 4 canali; generano una tensione di segnale interna per il collegamento di quattro pulsanti convenzionali o contatti flottanti, e per il collegamento diretto di due LED a bassa corrente; i conduttori misurano 30cm e possono essere prolungati max a 7,5mt; si installanp in una normale scatola da incasso; consentono: commutazione, dimming, comando oscuranti, differenziazione tra pressione breve o prolungata, telegrammi lineari ad 8bit, scenari, contatore, funzione di disabilitazione, contatto di apertura/chiusura; corrente di uscita: 2mA max; lunghezza max del cavo: 30 cm non schermato; estensibile fino a 7,5 mt con un cavo intrecciato non schermato; dispositivi configurabili con software ETS e eConfigure KNX di Schneider Electric; cod. MTN670804. CENTRALIZZAZIONE - n.1 SpaceLYnk webserver e controllore logico; consente di configurare e visualizzare la soluzione domotica KNX, integrata con sistemi a protocollo Modbus (con utilizzo di modelli Modbus preconfigurati (31 dispositivi), BacNET (2000 punti), ed EnOcean; offre funzione di interfaccia utente per controllo (con piantine personalizzate oppure con visualizzazione a widget) e gestione delle funzioni, funzione gateway per la comunicazione tra dispositivi, memoria, analisi e invio dati, controllo eventi via e-mail in caso di problemi; integrazione con dispositivi di terze parti su RS-232 (IR,AV), programmazione, streaming telecamere, registro dati con andamenti, controllo da locale o remoto del sistema con connessione su porta ethernet; certificazione BACnet - "BACnet Application Specific Controller (B-ASC)"; alimentazione: 24 Vcc, 2 W; larghezza dispositivo: 3 moduli, circa 54 mm; cod. LSS100200; - n.1 alimentatore Modicon modulare 100-240Vac, in uscita 1,25A, 30W, 24V DC; cod. ABLM1A24012; - n.1 alimentatore KNX 640mA , con due uscite: KNX e 30 V CC per dispositivi aggiuntivi; possono essere collegati in parallelo due alimentatori identici sulla stessa linea; l'alimentatore ha un contatto flottante per segnalazione funzionamento e diagnosi; cod. MTN684064. Sistema SCHNEIDER o equivalente. Compresi gli oneri per i collegamenti, ed ogni altro onere ed accessorio per dare l'opera finita a regola d'arte. Attività di Engineering che comprende: - pianificazione e condivisione delle tempistiche di esecuzione delle opere e gestione tempi di approvvigionamento del materiale; - assistenza specialistica per definizione posizionamento apparecchiature mediante l’utilizzo dei disegni forniti dal cliente o mediante sopralluogo in cantiere; - stesura dell’elenco dei punti e definizione degli acronimi; - sviluppo schemi elettrici ausiliari unifilari dei componenti forniti; - definizione delle logiche di funzionamento e di interazione tra le apparecchiature; - messa in servizio delle Apparecchiature, effettuata da un tecnico specializzato assistito da un responsabile del cliente; - consegna documentazione standard dei componenti forniti. Attività di Start Up che comprende: - pianificazione e condivisione delle tempistiche di esecuzione delle opere e gestione tempi di approvvigionamento del materiale; - consulenza specialistica per definizione posizionamento apparecchiature mediante l’utilizzo dei disegni forniti dal cliente o mediante sopralluogo in cantiere; - analisi dell’elenco dei punti/componenti e definizione degli acronimi; - sviluppo schemi elettrici ausiliari unifilari / tipici di collegamento / architetture dei componenti forniti; - analisi delle logiche di funzionamento e di interazione tra le apparecchiature; - messa in servizio delle Apparecchiature, effettuata da tecnico specializzato, assistito da un responsabile del cliente; - consegna documentazione standard dei componenti forniti; Start-up Supervisione: - creazione delle pagine grafiche dinamiche, secondo standard SE, per l’interazione tecnica con gli operatori e per la gestione dell’energia; - messa in servizio della supervisione, effettuata da un tecnico specializzato assistito costantemente da un responsabile del cliente; - consegna documentazione standard dei componenti, contenente le principali istruzioni necessarie all’uso dello stesso.
		Lavori a CORPO
		004 - OS30 - Impianti interni elettrici, telefonici, radiotelefonici e televisivi
		006 - Impianti elettrici e speciali
		026 - Impianto di monitoraggio, controllo consumi e contabilizzatore del calore
		M I S U R A Z I O N I:
		[Analisi Prezzi]
		- sistema KNX	1.00				1.00
		SOMMANO cad					1.00	7 753.66	7 753.66
640	PA.MEP.024	Fornitura e posa in opera di collegamento apparecchiature di controllo e regolazione (HVAC - KNX) tipo: - sonde di temperatura da esterno; - sonde di temperatura ad immersione; - sonde di temperatura per condotte; - sensori di temperatura; - termostati; - valvole a tre vie filettate; - attuatori per valvole; - attuatori modulanti elettromeccanici; - moduli di alimentazione; - moduli di espansione; - rilevatori KNX di presenza e luminosità; - alimentatori KNX; - accoppiatori KNX; Compresi gli oneri di collegamento e fissaggio delle apparecchiature lato campo e lato quadro, assistenza muraria e quant’altro necessario per dare l’opera perfettamente funzionante.
		Lavori a CORPO
		004 - OS30 - Impianti interni elettrici, telefonici, radiotelefonici e televisivi
		006 - Impianti elettrici e speciali
		026 - Impianto di monitoraggio, controllo consumi e contabilizzatore del calore
		M I S U R A Z I O N I:
		[Analisi Prezzi]
		CENTRALE TERMICA
		- sonda di temperatura da esterno:
		Vedi voce n° 635 [cad 1.00]					1.00
		- sonde di temperatura ad immersione:
		Vedi voce n° 635 [cad 1.00]	4.00				4.00
		- misuratori volumetrici:
		Vedi voce n° 635 [cad 1.00]	4.00				4.00
		- integratore di energia riscaldamento/raffrescamento:
		Vedi voce n° 635 [cad 1.00]	4.00				4.00
		- sensori di temperatura ad immersione indiretta:
		Vedi voce n° 635 [cad 1.00]	8.00				8.00
		- modulo di alimentazione:
		Vedi voce n° 635 [cad 1.00]					1.00
		- moduli di espansione:
		Vedi voce n° 635 [cad 1.00]	6.00				6.00

		IMPIANTO A VENTILCONVETTORI piano terra
		- sensori di temperatura ambiente:
		Vedi voce n° 636 [cad 1.00]	11.00				11.00
		- controller 8 ingressi/uscite
		Vedi voce n° 636 [cad 1.00]	3.00				3.00
		- attuatori elettrotermici per valvole:
		Vedi voce n° 636 [cad 1.00]	11.00				11.00

		IMPIANTO RADIANTE - Camerate / foresteria / Appartamenti
		- sonde di temperatura ad immersione:
		Vedi voce n° 637 [cad 1.00]	6.00				6.00
		- attuatore per valvola:
		Vedi voce n° 637 [cad 1.00]	3.00				3.00
		- controller 8 ingressi/uscite:
		Vedi voce n° 637 [cad 1.00]	3.00				3.00
		- misuratori volumetrici:
		Vedi voce n° 637 [cad 1.00]	9.00				9.00
		- integratore di energia riscaldamento/raffrescamento:
		Vedi voce n° 637 [cad 1.00]	3.00				3.00
		- sensori di temperatura ad immersione indiretta:
		Vedi voce n° 637 [cad 1.00]	8.00				8.00

		KNX piano terra
		- accoppiatore KNX:
		Vedi voce n° 639 [cad 1.00]					1.00
		- gateway KNX:
		Vedi voce n° 639 [cad 1.00]					1.00
		- alimentatore KNX:
		Vedi voce n° 639 [cad 1.00]	2.00				2.00
		- rilevatori KNX di presenza e luminosità:
		Vedi voce n° 639 [cad 1.00]	9.00				9.00
		- moduli interfaccia KNX:
		Vedi voce n° 639 [cad 1.00]	9.00				9.00
		- alimentatori Modicon modulare e KNX 640 mA:
		Vedi voce n° 639 [cad 1.00]					1.00
		SOMMANO cad					108.00	54.18	5 851.44
		Impianto di rivelazione/allarme incendio							12 583.87
641	D08011.e	Centrale di segnalazione automatica di incendio, per impianti ad indirizzamento individuale, centrale a microprocessore, interfaccia per linee ad indirizzamento analogico, 99 sensori per linea, interfaccia seriale, miniterminale con tastiera e display; alimentazione 230 V - 50 Hz con caricabatteria incorporato e batteria per autonomia 24 h; contenitore metallico con grado di protezione IP 43; compresa l'attivazione dell'impianto: a 4 linee più 6 ingressi e 8 uscite
		Lavori a CORPO
		004 - OS30 - Impianti interni elettrici, telefonici, radiotelefonici e televisivi
		006 - Impianti elettrici e speciali
		027 - Impianto di rivelazione/allarme incendio
		M I S U R A Z I O N I:
		[rif. Prezzario Cratere 2022]
		PIANO TERRA
		- locale CED	1.00				1.00
		SOMMANO cad					1.00	4 136.47	4 136.47
642	16.01.027	Alimentatore a 24 Volts c.c. su custodia metallica o isolante. Alimentatore a 24 Volts c.c. su custodia metallica o isolante, in grado di fornire corrente da 2 a 5A, provvisto di collegamento elettrico alla rete e batteria in tampone, fornito e posto in opera. Completo di ogni accessorio e quanto altro occorre per dare l'opera finita. E' compreso quanto altro occorre per dare il lavoro finito.
		Lavori a CORPO
		004 - OS30 - Impianti interni elettrici, telefonici, radiotelefonici e televisivi
		006 - Impianti elettrici e speciali
		027 - Impianto di rivelazione/allarme incendio
		M I S U R A Z I O N I:
		[rif. Prezzario Marche 2022]
		- alimentatore supplementare	1.00				1.00
		SOMMANO cad					1.00	261.33	261.33
643	D08013.a	Rivelatore ottico di fumo, a diffusione della luce, sensibile al fumo visibile, per impianti analogici ad indirizzamento individuale; compresa l'attivazione dell'impianto: completo di base di montaggio
		Lavori a CORPO
		004 - OS30 - Impianti interni elettrici, telefonici, radiotelefonici e televisivi
		006 - Impianti elettrici e speciali
		027 - Impianto di rivelazione/allarme incendio
		M I S U R A Z I O N I:
		[rif. Prezzario Cratere 2022]
		in vista:
		- piano terra	5.00				5.00
		in controsoffitto:
		- piano terra	3.00				3.00
		SOMMANO cad					8.00	170.64	1 365.12
644	D08014	Rivelatore termico, del tipo termovelocimetrico, per impianti analogici ad indirizzamento individuale, completo di base di montaggio; compresa l'attivazione dell'impianto
		Lavori a CORPO
		004 - OS30 - Impianti interni elettrici, telefonici, radiotelefonici e televisivi
		006 - Impianti elettrici e speciali
		027 - Impianto di rivelazione/allarme incendio
		M I S U R A Z I O N I:
		[rif. Prezzario Cratere 2022]
		PIANO TERRA
		- locale centrale termica	1.00				1.00
		- locale G.E.	1.00				1.00
		- locale CED	1.00				1.00
		- autorimessa	4.00				4.00
		SOMMANO cad					7.00	140.42	982.94
645	E04.04.009	Rivelatore di fumo ionico a sicurezza intrinseca. Tensione di funzionamento 15/32Vcc. Temperatura di funzionamento -10°C +60°C. Umidità relativa senza condensa da 10% a 93%.
		Lavori a CORPO
		004 - OS30 - Impianti interni elettrici, telefonici, radiotelefonici e televisivi
		006 - Impianti elettrici e speciali
		027 - Impianto di rivelazione/allarme incendio
		M I S U R A Z I O N I:
		[rif. Prezzario Lazio 2022]
		PIANO TERRA
		- armerie (in vista e in controsoffitto)	4.00				4.00
		SOMMANO cad					4.00	157.00	628.00
646	D08020	Segnalatore ottico a led, per singolo rivelatore; compresa l'attivazione dell'impianto
		Lavori a CORPO
		004 - OS30 - Impianti interni elettrici, telefonici, radiotelefonici e televisivi
		006 - Impianti elettrici e speciali
		027 - Impianto di rivelazione/allarme incendio
		M I S U R A Z I O N I:
		[rif. Prezzario Cratere 2022]
		segnalazione per rivelatori in controsoffitto:
		- piano terra		7.00			7.00
		SOMMANO cad					7.00	38.33	268.31
647	D08019.a	Pulsante di emergenza a rottura di vetro con pressione, completo di telaio da incasso e martelletto per rottura vetro; compresa l'attivazione dell'impianto: per montaggio interno
		Lavori a CORPO
		004 - OS30 - Impianti interni elettrici, telefonici, radiotelefonici e televisivi
		006 - Impianti elettrici e speciali
		027 - Impianto di rivelazione/allarme incendio
		M I S U R A Z I O N I:
		[rif. Prezzario Cratere 2022]
		- piano terra	3.00				3.00
		- piano primo	1.00				1.00
		SOMMANO cad					4.00	47.19	188.76
648	D08021.i	Segnalatore di allarme incendio, compresa l'attivazione dell'impianto: a luce fissa, lampada allo Xeno, alimentazione 12-24 V c.c. diciture da inserire sul frontale incluse
		Lavori a CORPO
		004 - OS30 - Impianti interni elettrici, telefonici, radiotelefonici e televisivi
		006 - Impianti elettrici e speciali
		027 - Impianto di rivelazione/allarme incendio
		M I S U R A Z I O N I:
		[rif. Prezzario Cratere 2022]
		- piano terra	3.00				3.00
		- piano primo	1.00				1.00
		SOMMANO cad					4.00	95.73	382.92
649	29.01.07.22.002	Sirena di allarme autoprotetta alimentata a 24 Volts c.c., in custodia metallica verniciata, provvista di batteria in tampone per alimentare la stessa per un periodo di almeno 1ora, fornita e posta in opera. Comprensiva degli oneri e accessori per i collegamenti elettrici alla centrale su canalizzazioni predisposte ed il suo fissaggio. E' compreso quanto altro occorre per dare il lavoro finito. Con lampeggiatore.
		Lavori a CORPO
		004 - OS30 - Impianti interni elettrici, telefonici, radiotelefonici e televisivi
		006 - Impianti elettrici e speciali
		027 - Impianto di rivelazione/allarme incendio
		M I S U R A Z I O N I:
		[rif. Prezzario Marche 2022]
		- area esterna	1.00				1.00
		SOMMANO cad					1.00	320.00	320.00
650	E04.04.038	Moduli Modulo d'uscita analogico indirizzato, per interfaccia con apparecchiature di segnalazione, azionamento elettromagneti, chiusura di serrande, per il reset di rilevatori di fumo convenzionali. Tensione d'esercizio 15-32Vcc (loop analogico). Assorbimento a riposo (no comunicazione) 360µA. Assorbimento in comunicazione (LED blink) 510µA. Contatti relè 1A@30Vcc con carico resistivo. Massima sezione cavo ammessa 1,5mm². Temperatura di funzionamento 0° +50°C. Umidità relativa 10%-93% senza condensa.
		Lavori a CORPO
		004 - OS30 - Impianti interni elettrici, telefonici, radiotelefonici e televisivi
		006 - Impianti elettrici e speciali
		027 - Impianto di rivelazione/allarme incendio
		M I S U R A Z I O N I:
		[rif. Prezzario Lazio 2022]
			2.00				2.00
		SOMMANO cad					2.00	138.00	276.00
651	PA.MEP.027	Fornitura e posa in opera di cavo antincendio schermato FTE29OHM16 100/100V, isolamento in vetro-mica e guaina in mescola reticolata E4, nastro separatore in poliestere, filo di drenaggio in rame stagnato 0,2 mmq, schermo con nastro in alluminio/poliestere, guaina esterna in mescola M1, conforme CEI EN 50363-0, resistenza al fuoco PH120 secondo norma CEI EN 50200.
		Lavori a CORPO
		004 - OS30 - Impianti interni elettrici, telefonici, radiotelefonici e televisivi
		006 - Impianti elettrici e speciali
		027 - Impianto di rivelazione/allarme incendio
		M I S U R A Z I O N I:
		[Analisi Prezzi]
		- dorsali LOOP antincendio		500.00			500.00
		SOMMANO m					500.00	3.71	1 855.00
652	PA.MEP.025	Allacciamento di apparecchiature per l'impianti di rilevazione incendi (rivelatori, pulsanti, ecc.) alla relativa centrale, comprendente l'incidenza per: * tubazione sottotraccia in PVC serie media, autoestnguente o posate a vista; * casette e/o scatole di derivazione; * cavi elettrici twistati e schermati tipo FTE29OHM16 (PH120) sezione 2x1,5 mmq fino al collegamento con la relativa dorsale (Loop). Comprensivo degli oneri necessari per dare il lavoro finito a regola d'arte.
		Lavori a CORPO
		004 - OS30 - Impianti interni elettrici, telefonici, radiotelefonici e televisivi
		006 - Impianti elettrici e speciali
		027 - Impianto di rivelazione/allarme incendio
		M I S U R A Z I O N I:
		[Analisi Prezzi]
		Vedi voce n° 643 [cad 8.00]					8.00
		Vedi voce n° 644 [cad 7.00]					7.00
		Vedi voce n° 645 [cad 4.00]					4.00
		Vedi voce n° 647 [cad 4.00]					4.00
		Vedi voce n° 648 [cad 4.00]					4.00
		Vedi voce n° 649 [cad 1.00]					1.00
		Vedi voce n° 650 [cad 2.00]					2.00
		SOMMANO cad					30.00	52.48	1 574.40
653	A21039.o	Fornitura e posa in opera accessori in PVC, in alluminio ed in acciaio compreso ogni onere per il completamento dell'avvolgibile. È inoltre compreso quanto altro occorre per dare l'opera finita. motore elettrico tubolare da 220 V a.c. completo di fine corsa meccanico regolabile completo di adattatore per rullo, ricevente radio integrata e supporto da avvitare per una portata compresa tra i 70,01 kg e 90 kg
		Lavori a CORPO
		004 - OS30 - Impianti interni elettrici, telefonici, radiotelefonici e televisivi
		006 - Impianti elettrici e speciali
		027 - Impianto di rivelazione/allarme incendio
		M I S U R A Z I O N I:
		[rif. Prezzario Cratere 2022]
		PIANO TERRA
		- archivio 08	1.00				1.00
		SOMMANO cad					1.00	228.00	228.00
654	PA.MEP.026	Fornitura e posa in opera di punto di alimentazione per i sistemi di apertura e chiusura automatica degli infissi, realizzato con tubazione a vista in PVC rigido di diametro idoneo, guaine in PVC flessibili, cassette di derivazione, raccordi di bloccaggio, conduttori FTE29OHM16 sezione 4 x 0,75 mmq, misurati dall'unità centrale fino all'alimentazione dell'utenza, e quant'altro necessario a dare l'opera perfettamente funzionante e a regola d'arte.
		Lavori a CORPO
		004 - OS30 - Impianti interni elettrici, telefonici, radiotelefonici e televisivi
		006 - Impianti elettrici e speciali
		027 - Impianto di rivelazione/allarme incendio
		M I S U R A Z I O N I:
		[Analisi Prezzi]
		Vedi voce n° 653 [cad 1.00]					1.00
		SOMMANO cad					1.00	116.62	116.62
		OS32 - Strutture in legno							192 520.89
		Strutture in legno							192 520.89
		Elevazioni e orizzontamenti							192 520.89
66	A07062	Guaina bituminosa elastomerica da posarsi a caldo su cordolo in cemento armato o muratura a protezione dall'umidità residua e di risalita dei pannelli costituenti le pareti verticali da installarsi successivamente sul cordolo. E' compreso quanto necessario a stabilire la perfetta orizzontalità della struttura e l'adeguato accoppiamento con la parete in legno
		Lavori a CORPO
		005 - OS32 - Strutture in legno
		003 - Strutture in legno
		010 - Elevazioni e orizzontamenti
		M I S U R A Z I O N I:
		MUR02		126.98	0.350		44.44
		MUR03		54.51	0.350		19.08
		MUR04		22.79	0.350		7.98
		MUR05		4.24	0.350		1.48
		MUR06		12.24	0.350		4.28
		MUR12		4.24	0.350		1.48
		MUR16		10.42	0.350		3.65
		MUR17		3.98	0.350		1.39
		MUR18		8.46	0.350		2.96
		SOMMANO mq					86.74	16.96	1 471.11
67	A07085.b	Pannello di legno multistrato formato da lamelle giuntate di tavole di legno massello di abete rosso, incollate a strati incrociati ortogonali (X-LAM / CLT), successivamente pressati (con pressa meccanica o sottovuoto), tessitura degli strati superficiali (facce esterne) parallela all'asse longitudinale del pannello, larghezza 245 ÷ 300 cm e lunghezza fino a 1600 cm; umidità del legno al momento della posa in opera: 12± 2%; tolleranza ± 3% sullo spessore totale e sui singoli strati; classi d'uso 1 e 2 secondo la norma EN 1995-1-1, con tavole di classe di resistenza meccanica pari a C24-S10; qualità della faccia superficiale in Classe C (Non a Vista) come definita da EN 13017-1; colla adesiva delle lamelle priva di formaldeide ai sensi della norma UNI 301:2006. Sono compresi nel prezzo le lavorazioni ordinarie a macchina a Controllo Numerico Computerizzato CNC (tagli, bordi longitudinali con profili standard, bordi trasversali perpendicolari/ad angolo). Sono inoltre inclusi gli oneri per il trasporto e la movimentazione nell'ambito del cantiere, il montaggio a cura di personale specializzato ed ogni altra prestazione compreso il controllo e accettazione di elaborati costruttivi forniti dal produttore o dal progettista, i piani di lavoro interni, la pulizia finale, il trasporto a discarica del materiale di risulta differenziato e quant'altro per dare il lavoro finito a regola d'arte secondo i protocolli di montaggio stabiliti nel C.S.A o dalla D.L.: pannello a cinque strati: spessore totale del pannello pari a 120 mm
		Lavori a CORPO
		005 - OS32 - Strutture in legno
		003 - Strutture in legno
		010 - Elevazioni e orizzontamenti
		M I S U R A Z I O N I:
		MUR02	405.38				405.38
		MUR03	154.11				154.11
		MUR04	71.73				71.73
		MUR05	13.60				13.60
		MUR06	39.66				39.66
		MUR12	15.15				15.15
		MUR16	31.97				31.97
		MUR17	11.53				11.53
		MUR18	26.09				26.09
		MUR21	13.40				13.40
		SOMMANO mq					782.62	121.22	94 869.20
68	A07085.f	Pannello di legno multistrato formato da lamelle giuntate di tavole di legno massello di abete rosso, incollate a strati incrociati ortogonali (X-LAM / CLT), successivamente pressati (con pressa meccanica o sottovuoto), tessitura degli strati superficiali (facce esterne) parallela all'asse longitudinale del pannello, larghezza 245 ÷ 300 cm e lunghezza fino a 1600 cm; umidità del legno al momento della posa in opera: 12± 2%; tolleranza ± 3% sullo spessore totale e sui singoli strati; classi d'uso 1 e 2 secondo la norma EN 1995-1-1, con tavole di classe di resistenza meccanica pari a C24-S10; qualità della faccia superficiale in Classe C (Non a Vista) come definita da EN 13017-1; colla adesiva delle lamelle priva di formaldeide ai sensi della norma UNI 301:2006. Sono compresi nel prezzo le lavorazioni ordinarie a macchina a Controllo Numerico Computerizzato CNC (tagli, bordi longitudinali con profili standard, bordi trasversali perpendicolari/ad angolo). Sono inoltre inclusi gli oneri per il trasporto e la movimentazione nell'ambito del cantiere, il montaggio a cura di personale specializzato ed ogni altra prestazione compreso il controllo e accettazione di elaborati costruttivi forniti dal produttore o dal progettista, i piani di lavoro interni, la pulizia finale, il trasporto a discarica del materiale di risulta differenziato e quant'altro per dare il lavoro finito a regola d'arte secondo i protocolli di montaggio stabiliti nel C.S.A o dalla D.L.: pannello a cinque strati: spessore totale del pannello pari a 180 mm
		Lavori a CORPO
		005 - OS32 - Strutture in legno
		003 - Strutture in legno
		010 - Elevazioni e orizzontamenti
		M I S U R A Z I O N I:
		Solaio in XLAM	239.89				239.89
		Scala	9.00				9.00
		SOMMANO mq					248.89	140.15	34 881.93
69	PA.STR.001	Sistema di cordolatura per il collegamento a terra delle pareti in legno aventi spessore variabile da 100 a 200mm con il fine di garantire maggiore durabilità e ispezionabilità delle parti strutturali della costruzione come richiesto nel punto 2.2.4 della normativa NTC 2018, avente le seguenti funzioni: - ancorare le pareti in legno alla fondazione: - mantenere sollevate le pareti in legno dalla platea o cordolo in C.A.; - ventilare la zona sottostante la parete; - consentire l'ispezionabilità, il monitoraggio o il collegamento di sistemi di pompaggio e/o ventilazione forzata per tutta la vita della struttura; - consentire la regolazione estremamente precisa della quota di partenza tramite sistema di dado e controdado; - assorbire gli sforzi a taglio orizzontali agenti sulla parete attraverso un sistema integrato al cordolo. Comprensivo di barre filettate e inghisaggio a terra. Cordolo ventilato tipo AIRTECH 120 o equivalente.
		Lavori a CORPO
		005 - OS32 - Strutture in legno
		003 - Strutture in legno
		010 - Elevazioni e orizzontamenti
		M I S U R A Z I O N I:
		Cordolo ventilato tipo AIRTECH 120 o equivalente
		MUR02		126.86			126.86
		MUR03		54.39			54.39
		MUR04		22.67			22.67
		MUR05		4.12			4.12
		MUR06		12.12			12.12
		MUR12		4.12			4.12
		MUR16		10.30			10.30
		MUR17		3.86			3.86
		MUR18		8.34			8.34
		SOMMANO m					246.78	67.66	16 697.13
71	05.02.007.001	Orditura di tetti in legno lamellare. Costruzione della struttura portante del tetto, realizzato con legno di abete rosso lamellare, incollato con colle resorciniche secondo le norme DIN ed impregnate con una mano di Xiladecor, fornita e posta in opera. Sono compresi: la coloritura scelta dalla D.L.; il calcolo per i carichi e sovraccarichi di cui al D.M. 12.2.82 e comunque secondo le norme vigenti; la ferramenta per il fissaggio di tutti i componenti in acciaio zincato a bagno dopo la lavorazione; le piastre di ancoraggio delle capriate ai cordoli o alle murature, il tutto secondo la vigente normativa antisismica. E' inoltre compreso quanto altro occorre per dare l'opera finita. Con schema statico semplice (travi semplicemente appoggiate, e simili).
		Lavori a CORPO
		005 - OS32 - Strutture in legno
		003 - Strutture in legno
		010 - Elevazioni e orizzontamenti
		M I S U R A Z I O N I:
		Travi portanti in legno lamellare scala
		L=1,10m	4.00	1.10	0.140	0.200	0.12
		* Parziale m³					0.12
		Travi portanti in legno lamellare tetto
		L=20,83m	19.00	20.83	0.140	0.280	15.51
		L=10,00m	1.00	10.00	0.140	0.280	0.39
		L=6,18m	1.00	6.18	0.140	0.280	0.24
		L=3,34m	2.00	3.34	0.140	0.280	0.26
		L=4,42m	1.00	4.42	0.140	0.280	0.17
		L=0,95m	2.00	0.95	0.140	0.280	0.07
		L=0,94m	6.00	0.94	0.140	0.280	0.22
		L=1,75m	1.00	0.75	0.140	0.280	0.03
		L=8,79m	1.00	8.79	0.140	0.280	0.34
		* Parziale m³					17.23
		Travetti aggetto tetto
		L=0,68m	54.00	0.68	0.060	0.080	0.18
		L=0,73m	32.00	0.73	0.060	0.080	0.11
		* Parziale m³					0.29
		SOMMANO m³					17.64	1 514.24	26 711.19
72	11.01.011	Ancoraggio di fondazione. Fornitura di tirafondi per l'ancoraggio dei pilastri alle fondazioni, realizzati mediante barre tonde di acciaio di qualsiasi diametro e qualsiasi qualità, filettati in testa per una adeguata lunghezza, e dotati di un sistema di aggrappaggio al calcestruzzo realizzato in uno dei seguenti modi: - ganci ricavati con ripiegatura dei tirafondi impegnati su barrotti in ferro tondo; - piastre in ferro piatto saldate all'estremità inferiore dei tirafondi; - barre in profilati UPN o HE collegate all'estremità inferiore dei tirafondi. Sono compresi: la contropiastra a perdere da utilizzare come dima per il posizionamento dei tirafondi; i dadi; gli spessori di aggiustaggio per la piombatura del pilastro. E' inoltre compreso quanto altro occorre per dare i tirafondi finiti.
		Lavori a CORPO
		005 - OS32 - Strutture in legno
		003 - Strutture in legno
		010 - Elevazioni e orizzontamenti
		M I S U R A Z I O N I:
		Tirafondi su hold down (piegati)	260.00	0.50		2.466	320.58
		Tirafondi su hold down (barre)	260.00	1.00		2.466	641.16
		SOMMANO kg					961.74	4.87	4 683.67
73	11.01.005.001	Manufatti per strutture metalliche secondarie (, membrature secondarie in genere, irrigidimenti verticali e orizzontali, etc.) in profilati a freddo compresi i pressopiegati e profilati a caldo, forniti e posti in opera in conformità alle norme vigenti. Sono compresi: le piastre di attacco; il taglio a misura; le forature; le flange; la bullonatura (con bulloni di qualsiasi classe) o saldatura; etc. E' inoltre compreso quanto altro occorre per dare l'opera finita. Sono esclusi i trattamenti protettivi e le verniciature che verranno computati a parte. Con profilati a freddo (compresi pressopiegati).
		Lavori a CORPO
		005 - OS32 - Strutture in legno
		003 - Strutture in legno
		010 - Elevazioni e orizzontamenti
		M I S U R A Z I O N I:
		Hold down (Connessioni a flessione)
		Piano terra - Piastra a L in acciaio S275 sp. 8 mm	130.00			20.820	2 706.60
		Piano primo - Piastra forata tipo LBV o equivalente 100x500 mm sp. 2 mm	120.00			0.790	94.80
		Tie down (Connessioni a taglio)
		Piano primo - Angolari tipo Titan TTN 240 o equivalente	126.00			1.380	173.88
		* Parziale kg					2 975.28

		Maggiorazione del 8% per barre filettate, piastre di base e viti da legno	0.08			2975.280	238.02
		SOMMANO kg					3 213.30	4.11	13 206.66
		COSTI SICUREZZA (SPECIALI)							40 705.78
		OG1 - Edifici civili e industriali							40 705.78
		Opere edili							40 705.78
		Sicurezza							40 705.78
186	SIC.SPCL	La presente VOCE scaturisce dalla stima analitica dei soli costi della sicurezza degli apprestamenti, espressamente previsti dal Piano di Sicurezza e Coordinamento (PSC) per lo specifico cantiere, denominati "Costi Speciali". Tali "Costi Speciali" della SICUREZZA NON sono compresi nei prezzi unitari delle lavorazioni e NON sono soggetti a Ribasso d’Asta.
		COSTI SICUREZZA (speciali)
		001 - OG1 - Edifici civili e industriali
		001 - Opere edili
		030 - Sicurezza
		M I S U R A Z I O N I:
			100.00				100.00
		SOMMANO %					(%) 100.00	40 705.78	40 705.78
		T O T A L E euro							1 909 057.09
		AGGIUNGE NUOVA VOCE